## Misure 1
Calcidrata - Cagliari | [36 empty] | Data: 29/05/2023
Report Giornaliero Medie Semiorarie - Configurazione coincenerimento
| CO |  |  | NOX |  |  | SO2 |  |  | TOC |  |  | POLV |  |  | O2 |  |  | H2O |  |  | Q Fumi |  |  | T Fumi |  |  | P Fumi |  |  | T forno | [5 empty] | Impianto
Ore | Note | mg/Nm3 | ID % | Note | mg/Nm3 | ID % | Note | mg/Nm3 | ID % | Note | mg/Nm3 | ID % | Note | mg/Nm3 | ID % | Note | % | ID % | Note | % | ID % | Note | Nm3/h | ID % | Note | ° C | ID % | Note | mbar | ID % | Note | °C | ID % | Note | Val. | ID % | Note | Stato
00:30 |  | 140.4772 | 99 |  | 52.7867 | 99 |  | 13.6328 | 99 |  | 0 | 99 |  | 0.21078 | 100 |  | 12.7396 | 99 |  | 10.0117 | 99 |  | 6757.8891 | 88 |  | 84.9517 | 100 |  | 991.455 | 100 |  | 888.255 | 100 |  |  |  |  | In Marcia
01:00 |  | 125.8971 | 100 |  | 51.0097 | 100 |  | 13.4757 | 100 |  | 0 | 100 |  | 0.25888 | 100 |  | 12.6611 | 100 |  | 10.0653 | 100 |  | 5705.105 | 100 |  | 86.7439 | 100 |  | 991.3364 | 100 |  | 887.1647 | 100 |  |  |  |  | In Marcia
01:30 |  | 100.9936 | 99 |  | 46.6551 | 99 |  | 11.6152 | 99 |  | 0 | 99 |  | 0.23243 | 100 |  | 11.1235 | 99 |  | 10.3696 | 99 |  | 8699.0396 | 100 |  | 87.3731 | 100 |  | 991.1903 | 100 |  | 887.0328 | 100 |  |  |  |  | In Marcia
02:00 |  | 123.5639 | 100 |  | 52.1095 | 100 |  | 14.2493 | 100 |  | 0 | 100 |  | 0.2289 | 100 |  | 12.8464 | 100 |  | 10.0903 | 100 |  | 6015.7723 | 100 |  | 86.3325 | 100 |  | 991.1181 | 100 |  | 886.2206 | 100 |  |  |  |  | In Marcia
02:30 |  | 105.8117 | 100 |  | 50.8501 | 100 |  | 16.1708 | 100 |  | 0 | 100 |  | 0.27685 | 100 |  | 12.8608 | 100 |  | 9.9136 | 100 |  | 5633.031 | 100 |  | 87.6456 | 100 |  | 990.7908 | 100 |  | 887.2883 | 100 |  |  |  |  | In Marcia
03:00 |  | 122.1543 | 100 |  | 46.7308 | 100 |  | 20.5472 | 100 |  | 0 | 100 |  | 0.22902 | 100 |  | 11.1411 | 100 |  | 10.1767 | 100 |  | 8670.9629 | 100 |  | 87.8639 | 100 |  | 990.4858 | 100 |  | 888.1483 | 100 |  |  |  |  | In Marcia
03:30 |  | 120.2656 | 99 |  | 52.5296 | 99 |  | 13.7769 | 99 |  | 0 | 99 |  | 0.2288 | 100 |  | 12.8905 | 99 |  | 9.8659 | 99 |  | 5915.8142 | 100 |  | 86.4631 | 100 |  | 990.4336 | 100 |  | 888.1317 | 100 |  |  |  |  | In Marcia
04:00 | '(1) | [14 empty] | '(4) | 13.3172 | 53 | '(4) | 9.6016 | 53 |  |  |  |  | 88.275 | 100 |  | 990.4206 | 100 |  | 888.9858 | 100 |  |  |  |  | In Marcia
04:30 |  | 120.2708 | 100 |  | 47.3443 | 100 |  | 18.3188 | 100 |  | 0 | 100 |  | 1.8902 | 100 |  | 11.2861 | 100 |  | 10.0519 | 100 |  | 8731.3876 | 100 |  | 87.4189 | 100 |  | 990.2706 | 100 |  | 891.6142 | 100 |  |  |  |  | In Marcia
05:00 |  | 147.3896 | 100 |  | 49.2718 | 100 |  | 15.6484 | 100 |  | 0 | 100 |  | 3.6002 | 81 |  | 12.02 | 100 |  | 9.6703 | 100 |  | 7911.2033 | 100 |  | 86.5506 | 100 |  | 990.0986 | 100 |  | 896.0808 | 100 |  |  |  |  | In Marcia
05:30 |  | 128.1859 | 100 |  | 51.4411 | 100 |  | 15.6817 | 100 |  | 0 | 100 |  | 0.86833 | 100 |  | 13.18 | 100 |  | 9.5817 | 100 |  | 5445.7233 | 100 |  | 87.4711 | 100 |  | 990.1514 | 100 |  | 894.7858 | 100 |  |  |  |  | In Marcia
06:00 |  | 79.1888 | 100 |  | 47.8828 | 100 |  | 18.0897 | 100 |  | 0 | 100 |  | 3.7693 | 100 |  | 11.72 | 100 |  | 10.2089 | 100 |  | 7200.5917 | 100 |  | 87.85 | 100 |  | 990.3608 | 100 |  | 893.8544 | 100 |  |  |  |  | In Marcia
06:30 |  | 74.2832 | 100 |  | 47.5421 | 100 |  | 21.5173 | 100 |  | 0 | 100 |  | 2.1245 | 100 |  | 11.9361 | 100 |  | 9.8864 | 100 |  | 7554.1299 | 100 |  | 87.9181 | 100 |  | 990.7972 | 100 |  | 893.6744 | 100 |  |  |  |  | In Marcia
07:00 |  | 123.5657 | 100 |  | 51.9894 | 100 |  | 14.9591 | 100 |  | 0 | 100 |  | 0.65367 | 100 |  | 13.3189 | 100 |  | 9.5106 | 100 |  | 5318.501 | 100 |  | 89.5619 | 100 |  | 991.245 | 100 |  | 894.5233 | 100 |  |  |  |  | In Marcia
07:30 |  | 128.4191 | 100 |  | 47.4514 | 100 |  | 29.0999 | 100 |  | 0 | 100 |  | 0.40649 | 100 |  | 11.7542 | 100 |  | 9.7153 | 100 |  | 7212.8442 | 100 |  | 89.1433 | 100 |  | 991.265 | 100 |  | 893.4911 | 100 |  |  |  |  | In Marcia
08:00 |  | 113.0635 | 100 |  | 49.6231 | 100 |  | 13.9363 | 100 |  | 0 | 100 |  | 1.0053 | 100 |  | 12.0597 | 100 |  | 10.2692 | 100 |  | 7427.4547 | 100 |  | 88.9042 | 100 |  | 991.3744 | 100 |  | 893.8519 | 100 |  |  |  |  | In Marcia
08:30 |  | 124.863 | 100 |  | 51.395 | 100 |  | 15.0271 | 100 |  | 0 | 100 |  | 0.54097 | 100 |  | 13.0647 | 100 |  | 9.7331 | 100 |  | 5982.7531 | 88 |  | 89.1536 | 100 |  | 991.3769 | 100 |  | 894.3494 | 100 |  |  |  |  | In Marcia
09:00 |  | 278.7681 | 100 |  | 43.7658 | 100 |  | 35.5688 | 100 |  | 0 | 100 |  | 0.30228 | 100 |  | 11.365 | 100 |  | 9.7969 | 100 |  | 7426.945 | 100 |  | 88.9564 | 100 |  | 991.3308 | 100 |  | 894.8575 | 100 |  |  |  |  | In Marcia
09:30 |  | 190.0498 | 100 |  | 47.6467 | 100 |  | 30.4811 | 100 |  | 0 | 100 |  | 0.27978 | 100 |  | 11.6811 | 100 |  | 10.2006 | 100 |  | 7579.7415 | 100 |  | 88.4433 | 100 |  | 991.4547 | 100 |  | 897.57 | 100 |  |  |  |  | In Marcia
10:00 |  | 403.6874 | 100 |  | 47.6483 | 100 |  | 41.9292 | 100 |  | 0 | 100 |  | 0.82236 | 100 |  | 12.8936 | 100 |  | 9.6619 | 100 |  | 5424.2999 | 100 |  | 90.0269 | 100 |  | 991.7486 | 100 |  | 900.565 | 100 |  |  |  |  | In Marcia
10:30 |  | 174.3401 | 100 |  | 44.3677 | 100 |  | 28.9688 | 100 |  | 0 | 100 |  | 0.3808 | 100 |  | 11.2619 | 100 |  | 9.7683 | 100 |  | 7531.5249 | 100 |  | 90.4219 | 100 |  | 991.9836 | 100 |  | 901.4958 | 100 |  |  |  |  | In Marcia
11:00 |  | 246.5856 | 100 |  | 46.923 | 100 |  | 27.3332 | 100 |  | 0 | 100 |  | 0.32803 | 100 |  | 11.6547 | 100 |  | 10.305 | 100 |  | 7591.5003 | 100 |  | 88.4064 | 100 |  | 991.8161 | 100 |  | 903.5169 | 100 |  |  |  |  | In Marcia
11:30 |  | 182.2497 | 100 |  | 49.3832 | 100 |  | 26.978 | 100 |  | 0 | 100 |  | 0.48487 | 100 |  | 12.9792 | 100 |  | 9.7333 | 100 |  | 5394.7653 | 100 |  | 90.9333 | 100 |  | 991.7236 | 100 |  | 905.9969 | 100 |  |  |  |  | In Marcia
12:00 |  | 255.3625 | 100 |  | 44.1162 | 100 |  | 34.2249 | 100 |  | 0 | 100 |  | 0.4122 | 100 |  | 11.2911 | 100 |  | 9.8183 | 100 |  | 7646.3185 | 100 |  | 90.1714 | 100 |  | 991.6775 | 100 |  | 909.3781 | 100 |  |  |  |  | In Marcia
12:30 |  | 200.8575 | 100 |  | 48.5198 | 100 |  | 34.8883 | 100 |  | 0 | 100 |  | 5.1919 | 100 |  | 12.5836 | 100 |  | 10.2333 | 100 |  | 6205.145 | 100 |  | 82.8122 | 100 |  | 991.5686 | 100 |  | 910.5433 | 100 |  |  |  |  | In Spegnimento
13:00 |  | 258.3796 | 99 |  | 47.8079 | 99 |  | 43.613 | 99 |  | 0 | 99 |  | 1.4554 | 81 |  | 12.9341 | 99 |  | 9.6503 | 99 |  | 5297.8028 | 100 |  | 89.5311 | 100 |  | 991.4828 | 100 |  | 912.1131 | 100 |  |  |  |  | In Marcia
13:30 |  | 406.3792 | 99 |  | 42.7162 | 99 |  | 33.7067 | 99 |  | 0 | 99 |  | 0.81256 | 100 |  | 10.9858 | 99 |  | 9.8376 | 99 |  | 8215.736 | 100 |  | 89.8406 | 100 |  | 991.0781 | 100 |  | 913.4853 | 100 |  |  |  |  | In Marcia
14:00 |  | 220.4296 | 100 |  | 49.4723 | 100 |  | 29.9466 | 100 |  | 0 | 100 |  | 0.4457 | 100 |  | 12.4722 | 100 |  | 10.0539 | 100 |  | 6425.4667 | 100 |  | 84.9706 | 100 |  | 990.8875 | 100 |  | 919.3431 | 100 |  |  |  |  | In Marcia
14:30 |  | 356.671 | 100 |  | 50.4758 | 100 |  | 35.0815 | 100 |  | 0 | 100 |  | 0.51673 | 100 |  | 12.9194 | 100 |  | 9.6889 | 100 |  | 5422.1874 | 100 |  | 87.3314 | 100 |  | 990.9464 | 100 |  | 918.0783 | 100 |  |  |  |  | In Marcia
15:00 |  | 99.1963 | 78 |  | 49.0651 | 78 |  | 21.126 | 78 |  | 0 | 78 |  | 1.8597 | 81 |  | 11.0511 | 78 |  | 10.1812 | 78 |  | 8257.4725 | 100 |  | 82.6583 | 100 |  | 990.7608 | 100 |  | 921.8706 | 100 |  |  |  |  | In Marcia
15:30 |  | 227.5286 | 99 |  | 52.2053 | 99 |  | 15.2627 | 99 |  | 0 | 99 |  | 0.28935 | 100 |  | 12.354 | 99 |  | 10.3003 | 99 |  | 5864.5643 | 100 |  | 84.7553 | 100 |  | 991.005 | 100 |  | 916.7028 | 100 |  |  |  |  | In Marcia
16:00 |  | 186.9947 | 99 |  | 49.276 | 99 |  | 13.5279 | 99 |  | 0 | 99 |  | 0.26274 | 100 |  | 11.6666 | 99 |  | 10.1393 | 99 |  | 6572.6767 | 100 |  | 84.3906 | 100 |  | 991.4261 | 100 |  | 915.4256 | 100 |  |  |  |  | In Marcia
16:30 |  | 193.0664 | 100 |  | 48.5915 | 100 |  | 12.7309 | 100 |  | 0 | 100 |  | 0.21392 | 100 |  | 11.0289 | 100 |  | 10.3278 | 100 |  | 8454.7146 | 88 |  | 84.2375 | 100 |  | 991.5325 | 100 |  | 913.9381 | 100 |  |  |  |  | In Marcia
17:00 |  | 217.5409 | 100 |  | 52.6845 | 100 |  | 14.5016 | 100 |  | 0 | 100 |  | 0.2751 | 100 |  | 12.6072 | 100 |  | 9.8947 | 100 |  | 5769.1989 | 100 |  | 81.7747 | 100 |  | 991.4878 | 100 |  | 913.2717 | 100 |  |  |  |  | In Marcia
17:30 |  | 127.5945 | 100 |  | 50.4406 | 100 |  | 12.8728 | 100 |  | 0 | 100 |  | 0.2482 | 100 |  | 11.8403 | 100 |  | 10.2 | 100 |  | 6433.6906 | 100 |  | 82.6986 | 100 |  | 991.4261 | 100 |  | 913.4167 | 100 |  |  |  |  | In Marcia
18:00 |  | 112.1397 | 100 |  | 48.3754 | 100 |  | 11.4434 | 100 |  | 0 | 100 |  | 0.21629 | 100 |  | 10.9103 | 100 |  | 10.5947 | 100 |  | 8916.4749 | 100 |  | 81.6006 | 100 |  | 991.0967 | 100 |  | 913.1444 | 100 |  |  |  |  | In Marcia
18:30 |  | 164.9785 | 100 |  | 50.5915 | 100 |  | 13.9557 | 100 |  | 0 | 100 |  | 0.28573 | 100 |  | 12.5894 | 100 |  | 10.1828 | 100 |  | 5696.1815 | 100 |  | 82.9806 | 100 |  | 991.1883 | 100 |  | 911.4081 | 100 |  |  |  |  | In Marcia
19:00 |  | 138.638 | 100 |  | 49.0439 | 100 |  | 12.9133 | 100 |  | 0 | 100 |  | 0.2631 | 100 |  | 11.7817 | 100 |  | 10.2508 | 100 |  | 6496.2838 | 100 |  | 86.0117 | 100 |  | 991.2092 | 100 |  | 911.6283 | 100 |  |  |  |  | In Marcia
19:30 |  | 145.5333 | 100 |  | 47.2129 | 100 |  | 12.3169 | 100 |  | 0 | 100 |  | 0.27988 | 100 |  | 11.0622 | 100 |  | 10.5408 | 100 |  | 8757.9264 | 100 |  | 84.6764 | 100 |  | 991.3308 | 100 |  | 913.3119 | 100 |  |  |  |  | In Marcia
20:00 |  | 73.7941 | 100 |  | 50.926 | 100 |  | 13.5529 | 100 |  | 0 | 100 |  | 4.4354 | 100 |  | 12.2919 | 100 |  | 10.3919 | 100 |  | 6393.9642 | 100 |  | 86.755 | 100 |  | 991.6897 | 100 |  | 910.9828 | 100 |  |  |  |  | In Marcia
20:30 |  | 125.6447 | 100 |  | 52.1721 | 100 |  | 14.204 | 100 |  | 0 | 100 |  | 0.43192 | 100 |  | 12.4803 | 100 |  | 10.0819 | 100 |  | 5741.3554 | 100 |  | 87.5806 | 100 |  | 991.9319 | 100 |  | 911.4358 | 100 |  |  |  |  | In Marcia
21:00 |  | 87.9264 | 100 |  | 46.6796 | 100 |  | 10.9135 | 100 |  | 0 | 100 |  | 0.33333 | 100 |  | 10.8314 | 100 |  | 10.3175 | 100 |  | 8671.911 | 100 |  | 86.8397 | 100 |  | 992.0864 | 100 |  | 916.1464 | 100 |  |  |  |  | In Marcia
21:30 |  | 147.9342 | 99 |  | 51.4774 | 99 |  | 14.0051 | 99 |  | 0 | 99 |  | 0.36643 | 100 |  | 12.4552 | 99 |  | 10.1006 | 99 |  | 6268.6366 | 100 |  | 85.8075 | 100 |  | 992.0919 | 100 |  | 922.7644 | 100 |  |  |  |  | In Marcia
22:00 |  | 156.3318 | 100 |  | 50.2023 | 100 |  | 16.3251 | 100 |  | 0 | 100 |  | 0.71237 | 100 |  | 12.3475 | 100 |  | 10.1239 | 100 |  | 5825.1091 | 100 |  | 87.7836 | 100 |  | 992.2497 | 100 |  | 922.5294 | 100 |  |  |  |  | In Marcia
22:30 |  | 131.5495 | 99 |  | 47.5064 | 99 |  | 11.4019 | 99 |  | 0 | 99 |  | 0.31169 | 100 |  | 10.8939 | 99 |  | 10.1844 | 99 |  | 8797.2219 | 100 |  | 89.1456 | 100 |  | 992.2789 | 100 |  | 926.1517 | 100 |  |  |  |  | In Marcia
23:00 |  | 156.6809 | 100 |  | 52.347 | 100 |  | 15.0353 | 100 |  | 0 | 100 |  | 0.71064 | 81 |  | 12.5364 | 100 |  | 10 | 100 |  | 6291.2988 | 100 |  | 86.9428 | 100 |  | 992.0925 | 100 |  | 928.53 | 100 |  |  |  |  | In Marcia
23:30
24:00
Limiti 30 Min |  | 500 |  |  | 350 |  |  | 200 |  |  | 30 |  |  | 30
MIN |  | 73.79 |  |  | 42.72 |  |  | 10.91 |  |  | 0 |  |  | 0.21 |  |  | 10.83 |  |  | 9.51 |  |  | 5297.8 |  |  | 81.6 |  |  | 990.1 |  |  | 886.22 |  |  |  |  | (8) | 45
MAX |  | 406.38 |  |  | 52.79 |  |  | 43.61 |  |  | 0 |  |  | 5.19 |  |  | 13.32 |  |  | 10.59 |  |  | 8916.47 |  |  | 90.93 |  |  | 992.28 |  |  | 928.53
%Medie < Soglia |  | 99.5 |  |  | 100 |  |  | 99.9 |  |  | 100 |  |  | 98.1
Soglia 97% |  | 500 |  |  | 200 |  |  | 50 |  |  | 30 |  |  | 10
Media Giorno |  | 166.9175 | 97.8 |  | 49.0848 | 97.8 |  | 19.7652 | 97.8 |  | 0 | 97.8 |  | 0.77866 | 97.8 |  | 12.0402 | 97.8 |  | 10.0329 | 97.8 |  | 6894.2539 | 97.8 |  | 87.0065 | 100 |  | 991.2708 | 100 |  | 904.5891 | 100
Limite Giorno |  | 500 |  |  | 200 |  |  | 50 |  |  | 30 |  |  | 10
Note:
| (1) | Assenza Registrazioni Medie | [20 empty] | Elaborazioni del parametro CO secondo DL133/2005:
| (2) | Media Non Significativa | [8 empty] | Elaborazioni conformi DL n.133 del 11/05/2005 | [11 empty] | 0 | Medie 10 Minuti Totali della Misura del CO.
| (4) | Media Non Valida | [8 empty] | Le misure di emissione sono riferite ad un tenore di ossigeno del 11% Vol. | [11 empty] | 0 | Medie 10 Minuti Valide della Misura del CO.
| (5) | Valore superiore al Limite SEMIORARIO | [20 empty] | 0 | Medie 10 Minuti del CO superiori al Limite di 150 mg/Nm3
| (6) | Valore superiore al Limite GIORNALIERO | [20 empty] | 0 | Medie 10 Minuti del CO inferiori al Limite di 150 mg/Nm3 (95%)
| (8) | Mezzore di Normale Funzionamento

## Allarmi
Calcidrata - Cagliari
| Report Giornaliero Allarmi | Data: 29/05/2023
|  | Inizio |  | Rientro
| Allarme | Data | Ora | Data | Ora
| FWE200 WARNING ON | 29/05/2023 | 00.16.20 | 29/05/2023 | 00.16.25
| FWE200 WARNING ON | 29/05/2023 | 00.17.00 | 29/05/2023 | 00.17.05
| FWE200 WARNING ON | 29/05/2023 | 01.11.00 | 29/05/2023 | 01.11.05
| FWE200 WARNING ON | 29/05/2023 | 01.19.50 | 29/05/2023 | 01.19.55
| FWE200 WARNING ON | 29/05/2023 | 01.31.40 | 29/05/2023 | 01.31.45
| FWE200 WARNING ON | 29/05/2023 | 02.23.15 | 29/05/2023 | 02.23.20
| FWE200 WARNING ON | 29/05/2023 | 02.25.05 | 29/05/2023 | 02.25.10
| FWE200 WARNING ON | 29/05/2023 | 03.23.05 | 29/05/2023 | 03.23.10
| FWE200 WARNING ON | 29/05/2023 | 05.39.05 | 29/05/2023 | 05.39.10
| FWE200 WARNING ON | 29/05/2023 | 06.09.55 | 29/05/2023 | 06.10.00
| FWE200 WARNING ON | 29/05/2023 | 06.36.15 | 29/05/2023 | 06.36.20
| FWE200 WARNING ON | 29/05/2023 | 06.36.40 | 29/05/2023 | 06.36.45
| FWE200 WARNING ON | 29/05/2023 | 06.52.25 | 29/05/2023 | 06.52.30
| FWE200 WARNING ON | 29/05/2023 | 07.27.55 | 29/05/2023 | 07.28.00
| FWE200 WARNING ON | 29/05/2023 | 09.19.30 | 29/05/2023 | 09.19.35
| FWE200 WARNING ON | 29/05/2023 | 10.00.30 | 29/05/2023 | 10.00.35
| FWE200 WARNING ON | 29/05/2023 | 10.27.35 | 29/05/2023 | 10.27.40
| FWE200 WARNING ON | 29/05/2023 | 11.23.55 | 29/05/2023 | 11.24.00
| FWE200 WARNING ON | 29/05/2023 | 11.40.55 | 29/05/2023 | 11.41.00
| FWE200 WARNING ON | 29/05/2023 | 13.29.10 | 29/05/2023 | 13.29.15
| FWE200 WARNING ON | 29/05/2023 | 13.33.15 | 29/05/2023 | 13.33.20
| FWE200 WARNING ON | 29/05/2023 | 14.37.30 | 29/05/2023 | 14.40.40
| FWE200 WARNING ON | 29/05/2023 | 14.41.55 | 29/05/2023 | 14.43.10
| FWE200 WARNING ON | 29/05/2023 | 14.43.45 | 29/05/2023 | 14.45.35
| FWE200 WARNING ON | 29/05/2023 | 14.45.55 | 29/05/2023 | 14.52.40
| FWE200 WARNING ON | 29/05/2023 | 14.52.55 | 29/05/2023 | 14.54.40
| FWE200 WARNING ON | 29/05/2023 | 14.55.35 | 29/05/2023 | 14.56.25
| FWE200 WARNING ON | 29/05/2023 | 16.48.30 | 29/05/2023 | 16.48.35
| FWE200 WARNING ON | 29/05/2023 | 17.42.50 | 29/05/2023 | 17.42.55
| FWE200 WARNING ON | 29/05/2023 | 21.04.40 | 29/05/2023 | 21.04.45
| FWE200 WARNING ON | 29/05/2023 | 22.28.55 | 29/05/2023 | 22.29.00
| FWE200 WARNING ON | 29/05/2023 | 23.28.10 | 29/05/2023 | 23.28.15
| FWE200 MAINTENANCE ON | 29/05/2023 | 04.33.40 | 29/05/2023 | 04.39.10
| FWE200 MAINTENANCE ON | 29/05/2023 | 12.33.40 | 29/05/2023 | 12.39.10
| FWE200 MAINTENANCE ON | 29/05/2023 | 14.31.00 | 29/05/2023 | 14.31.10
| FWE200 MAINTENANCE ON | 29/05/2023 | 14.32.05 | 29/05/2023 | 14.37.30
| FWE200 MAINTENANCE ON | 29/05/2023 | 22.32.00 | 29/05/2023 | 22.37.30
| FLOWSICK 100 CICLO CONTROLLO ON | 29/05/2023 | 00.00.15 | 29/05/2023 | 00.03.45
| FLOWSICK 100 CICLO CONTROLLO ON | 29/05/2023 | 08.02.35 | 29/05/2023 | 08.06.00
| FLOWSICK 100 CICLO CONTROLLO ON | 29/05/2023 | 16.04.50 | 29/05/2023 | 16.08.20
| FLOWSICK100 WARNING ON | 29/05/2023 | 06.31.50 | 29/05/2023 | 06.32.00
| TOC MEASURING OFF | 29/05/2023 | 03.45.20 | 29/05/2023 | 03.59.20
| TOC MEASURING OFF | 29/05/2023 | 14.32.45 | 29/05/2023 | 14.38.20
| TOC MAINTENANCE ON | 29/05/2023 | 03.45.20 | 29/05/2023 | 03.59.21
| TOC MAINTENANCE ON | 29/05/2023 | 14.32.40 | 29/05/2023 | 14.38.21
| TOC ERROR ON | 29/05/2023 | 14.32.40 | 29/05/2023 | 14.32.45
| MCS/O2 MAINT REQUEST ON | 29/05/2023 | 14.32.40 | 29/05/2023 | 14.32.46
| MCS/O2 MAINTENANCE ON | 29/05/2023 | 03.45.20 | 29/05/2023 | 03.59.22
| MCS/O2 MAINTENANCE ON | 29/05/2023 | 14.32.40 | 29/05/2023 | 14.38.22
| CONNESSIONE MCS OFF | 29/05/2023 | 00.01.35 | 29/05/2023 | 00.01.40
| CONNESSIONE MCS OFF | 29/05/2023 | 01.11.50 | 29/05/2023 | 01.11.55
| CONNESSIONE MCS OFF | 29/05/2023 | 01.21.40 | 29/05/2023 | 01.21.45
| CONNESSIONE MCS OFF | 29/05/2023 | 03.08.35 | 29/05/2023 | 03.08.40
| CONNESSIONE MCS OFF | 29/05/2023 | 03.12.10 | 29/05/2023 | 03.12.15
| CONNESSIONE MCS OFF | 29/05/2023 | 12.39.30 | 29/05/2023 | 12.39.35
| CONNESSIONE MCS OFF | 29/05/2023 | 12.43.50 | 29/05/2023 | 12.43.55
| CONNESSIONE MCS OFF | 29/05/2023 | 13.10.30 | 29/05/2023 | 13.10.35
| CONNESSIONE MCS OFF | 29/05/2023 | 14.31.00 | 29/05/2023 | 14.31.11
| CONNESSIONE MCS OFF | 29/05/2023 | 14.31.20 | 29/05/2023 | 14.31.30
| CONNESSIONE MCS OFF | 29/05/2023 | 14.31.40 | 29/05/2023 | 14.31.50
| CONNESSIONE MCS OFF | 29/05/2023 | 14.32.05 | 29/05/2023 | 14.32.10
| CONNESSIONE MCS OFF | 29/05/2023 | 14.32.20 | 29/05/2023 | 14.32.30
| CONNESSIONE MCS OFF | 29/05/2023 | 14.32.40 | 29/05/2023 | 14.32.47
| CONNESSIONE MCS OFF | 29/05/2023 | 14.42.25 | 29/05/2023 | 14.42.30
| CONNESSIONE MCS OFF | 29/05/2023 | 15.26.45 | 29/05/2023 | 15.26.50
| CONNESSIONE MCS OFF | 29/05/2023 | 15.59.45 | 29/05/2023 | 15.59.50
| CONNESSIONE MCS OFF | 29/05/2023 | 21.19.40 | 29/05/2023 | 21.19.45
| CONNESSIONE MCS OFF | 29/05/2023 | 22.07.00 | 29/05/2023 | 22.07.05
| CONNESSIONE MCS OFF | 29/05/2023 | 22.16.55 | 29/05/2023 | 22.17.00
| CONNESSIONE MCS OFF | 29/05/2023 | 23.05.10 | 29/05/2023 | 23.05.15
| FORNO IN MARCIA OFF | 29/05/2023 | 04.28.10 | 29/05/2023 | 04.31.05
| FORNO IN MARCIA OFF | 29/05/2023 | 05.55.10 | 29/05/2023 | 06.01.25
| FORNO IN MARCIA OFF | 29/05/2023 | 12.10.00 | 29/05/2023 | 12.21.05
| FORNO IN MARCIA OFF | 29/05/2023 | 19.48.15 | 29/05/2023 | 19.51.50