## Misure 1
Calcidrata - Cagliari | [36 empty] | Data: 30/12/2023
Report Giornaliero Medie Semiorarie - Configurazione coincenerimento
| CO |  |  | NOX |  |  | SO2 |  |  | TOC |  |  | POLV |  |  | O2 |  |  | H2O |  |  | Q Fumi |  |  | T Fumi |  |  | P Fumi |  |  | T forno | [5 empty] | Impianto
Ore | Note | mg/Nm3 | ID % | Note | mg/Nm3 | ID % | Note | mg/Nm3 | ID % | Note | mg/Nm3 | ID % | Note | mg/Nm3 | ID % | Note | % | ID % | Note | % | ID % | Note | Nm3/h | ID % | Note | ° C | ID % | Note | mbar | ID % | Note | °C | ID % | Note | Val. | ID % | Note | Stato
00:30 |  | 72.0041 | 99 |  | 57.1087 | 99 |  | 10.9098 | 99 |  | 0 | 99 |  | 0.15443 | 100 |  | 11.5181 | 99 |  | 9.3825 | 99 |  | 9538.2369 | 100 |  | 84.5064 | 100 |  | 999.8936 | 100 |  | 864.5086 | 100 |  |  |  |  | In Marcia
01:00 |  | 43.4295 | 100 |  | 57.4357 | 100 |  | 10.8409 | 100 |  | 0 | 100 |  | 0.16178 | 100 |  | 11.9689 | 100 |  | 9.1758 | 100 |  | 8638.3752 | 100 |  | 84.4431 | 100 |  | 999.6111 | 100 |  | 865.93 | 100 |  |  |  |  | In Marcia
01:30 |  | 47.3908 | 100 |  | 59.6065 | 100 |  | 10.9931 | 100 |  | 0 | 100 |  | 0.16274 | 100 |  | 12.0072 | 100 |  | 9.1617 | 100 |  | 9303.3323 | 100 |  | 85.0528 | 100 |  | 999.4819 | 100 |  | 864.6072 | 100 |  |  |  |  | In Marcia
02:00 |  | 53.4155 | 100 |  | 58.3396 | 100 |  | 10.4369 | 100 |  | 0 | 100 |  | 0.15411 | 100 |  | 11.5008 | 100 |  | 9.3192 | 100 |  | 9873.9486 | 100 |  | 84.6064 | 100 |  | 999.7108 | 100 |  | 864.4 | 100 |  |  |  |  | In Marcia
02:30 |  | 49.1852 | 99 |  | 59.1274 | 99 |  | 10.4594 | 99 |  | 0 | 99 |  | 0.15421 | 100 |  | 11.4682 | 99 |  | 9.4256 | 99 |  | 9960.745 | 100 |  | 85.6744 | 100 |  | 999.7931 | 100 |  | 864.6144 | 100 |  |  |  |  | In Marcia
03:00 |  | 50.986 | 100 |  | 57.3214 | 100 |  | 10.5752 | 100 |  | 0 | 100 |  | 0.15343 | 100 |  | 11.4242 | 100 |  | 9.4656 | 100 |  | 9928.4735 | 100 |  | 85.2761 | 100 |  | 999.5964 | 100 |  | 864.4083 | 100 |  |  |  |  | In Marcia
03:30 |  | 47.7629 | 100 |  | 58.5384 | 100 |  | 10.5039 | 100 |  | 0 | 100 |  | 0.15407 | 100 |  | 11.4578 | 100 |  | 9.4514 | 100 |  | 9905.5832 | 100 |  | 85.4994 | 100 |  | 999.3781 | 100 |  | 866.7072 | 100 |  |  |  |  | In Marcia
04:00 | '(1) | [14 empty] | '(4) | 12.0656 | 53 | '(4) | 10.3354 | 53 |  |  |  |  | 84.1828 | 100 |  | 999.1278 | 100 |  | 865.1361 | 100 |  |  |  |  | In Marcia
04:30 |  | 56.0921 | 100 |  | 58.5448 | 100 |  | 10.8207 | 100 |  | 0 | 100 |  | 0.15496 | 100 |  | 11.5397 | 100 |  | 9.3633 | 100 |  | 9454.1177 | 100 |  | 84.6839 | 100 |  | 998.9878 | 100 |  | 864.4328 | 100 |  |  |  |  | In Marcia
05:00 |  | 71.4706 | 99 |  | 60.2733 | 99 |  | 11.6995 | 99 |  | 0 | 99 |  | 0.16355 | 100 |  | 12.1033 | 99 |  | 9.193 | 99 |  | 8604.0219 | 100 |  | 82.6267 | 100 |  | 998.8394 | 100 |  | 864.3942 | 100 |  |  |  |  | In Marcia
05:30 |  | 96.3033 | 100 |  | 60.5081 | 100 |  | 11.6777 | 100 |  | 0 | 100 |  | 0.16422 | 100 |  | 12.1153 | 100 |  | 9.2503 | 100 |  | 8862.7655 | 100 |  | 83.4458 | 100 |  | 999.0386 | 100 |  | 862.8419 | 100 |  |  |  |  | In Marcia
06:00 |  | 56.3084 | 100 |  | 59.1957 | 100 |  | 11.0033 | 100 |  | 0 | 100 |  | 0.15702 | 100 |  | 11.6611 | 100 |  | 9.2931 | 100 |  | 9677.2048 | 100 |  | 85.1247 | 100 |  | 999.1628 | 100 |  | 861.2517 | 100 |  |  |  |  | In Marcia
06:30 |  | 52.2126 | 99 |  | 57.9192 | 99 |  | 10.8307 | 99 |  | 0 | 99 |  | 0.15343 | 100 |  | 11.427 | 99 |  | 9.4398 | 99 |  | 9841.8186 | 100 |  | 85.2006 | 100 |  | 999.35 | 100 |  | 860.6153 | 100 |  |  |  |  | In Marcia
07:00 |  | 113.0499 | 100 |  | 62.0463 | 100 |  | 13.491 | 100 |  | 0 | 100 |  | 0.17811 | 100 |  | 12.8267 | 100 |  | 9.4047 | 100 |  | 7272.9571 | 100 |  | 82.2669 | 100 |  | 999.6689 | 100 |  | 860.955 | 100 |  |  |  |  | In Marcia
07:30 |  | 54.9374 | 100 |  | 59.0498 | 100 |  | 10.7648 | 100 |  | 0 | 100 |  | 0.1545 | 100 |  | 11.5428 | 100 |  | 9.3125 | 100 |  | 9787.3519 | 100 |  | 83.9608 | 100 |  | 999.7081 | 100 |  | 862.7772 | 100 |  |  |  |  | In Marcia
08:00 |  | 44.6104 | 100 |  | 59.7757 | 100 |  | 11.028 | 100 |  | 0 | 100 |  | 0.15473 | 100 |  | 11.575 | 100 |  | 9.3728 | 100 |  | 9477.1778 | 88 |  | 83.0117 | 100 |  | 999.6194 | 100 |  | 863.7056 | 100 |  |  |  |  | In Marcia
08:30 |  | 39.6559 | 100 |  | 61.3587 | 100 |  | 10.7703 | 100 |  | 0 | 100 |  | 0.15588 | 100 |  | 11.6347 | 100 |  | 9.3769 | 100 |  | 9698.2605 | 100 |  | 83.3214 | 100 |  | 999.5389 | 100 |  | 863.4967 | 100 |  |  |  |  | In Marcia
09:00 |  | 146.6695 | 99 |  | 69.1755 | 99 |  | 15.1581 | 99 |  | 0 | 99 |  | 0.19953 | 100 |  | 13.8073 | 99 |  | 9.245 | 99 |  | 5689.5231 | 100 |  | 77.8253 | 100 |  | 999.5889 | 100 |  | 862.7061 | 100 |  |  |  |  | In Marcia
09:30 |  | 67.6265 | 99 |  | 60.2909 | 99 |  | 11.349 | 99 |  | 0 | 99 |  | 0.15289 | 100 |  | 11.4997 | 99 |  | 9.4262 | 99 |  | 9826.299 | 100 |  | 81.3908 | 100 |  | 999.6794 | 100 |  | 863.0861 | 100 |  |  |  |  | In Marcia
10:00 |  | 49.7272 | 100 |  | 59.8902 | 100 |  | 10.9005 | 100 |  | 0 | 100 |  | 0.15421 | 100 |  | 11.5394 | 100 |  | 9.4544 | 100 |  | 9760.0245 | 100 |  | 82.8833 | 100 |  | 999.8006 | 100 |  | 861.4728 | 100 |  |  |  |  | In Marcia
10:30 |  | 49.109 | 99 |  | 59.3557 | 99 |  | 10.983 | 99 |  | 0 | 99 |  | 0.1532 | 100 |  | 11.4841 | 99 |  | 9.4632 | 99 |  | 9812.6341 | 100 |  | 82.6622 | 100 |  | 1000.03 | 100 |  | 861.4139 | 100 |  |  |  |  | In Marcia
11:00 |  | 42.8883 | 100 |  | 61.0162 | 100 |  | 10.9614 | 100 |  | 0 | 100 |  | 0.15657 | 100 |  | 11.6703 | 100 |  | 9.2936 | 100 |  | 9183.4786 | 100 |  | 84.0728 | 100 |  | 1000.1192 | 100 |  | 862.4725 | 100 |  |  |  |  | In Marcia
11:30 |  | 45.8822 | 99 |  | 59.7205 | 99 |  | 11.2624 | 99 |  | 0 | 99 |  | 0.1625 | 100 |  | 12.039 | 99 |  | 9.1312 | 99 |  | 8637.0567 | 100 |  | 83.5811 | 100 |  | 1000.0833 | 100 |  | 860.2542 | 100 |  |  |  |  | In Marcia
12:00 |  | 49.7032 | 100 |  | 58.8049 | 100 |  | 11.0667 | 100 |  | 0 | 100 |  | 0.15878 | 100 |  | 11.8283 | 100 |  | 9.1328 | 100 |  | 9329.3316 | 100 |  | 83.4567 | 100 |  | 999.6939 | 100 |  | 859.5075 | 100 |  |  |  |  | In Marcia
12:30 |  | 46.9875 | 100 |  | 58.5861 | 100 |  | 10.8857 | 100 |  | 0 | 100 |  | 0.15287 | 100 |  | 11.46 | 100 |  | 9.3108 | 100 |  | 9755.3986 | 100 |  | 83.2186 | 100 |  | 999.5097 | 100 |  | 858.7539 | 100 |  |  |  |  | In Marcia
13:00 |  | 47.2147 | 99 |  | 63.6052 | 99 |  | 13.7583 | 99 |  | 0 | 99 |  | 0.17632 | 100 |  | 12.6114 | 99 |  | 10.1287 | 99 |  | 7180.3918 | 100 |  | 84.9558 | 100 |  | 999.3203 | 100 |  | 859.3292 | 100 |  |  |  |  | In Marcia
13:30 |  | 47.6693 | 100 |  | 58.163 | 100 |  | 11.0143 | 100 |  | 0 | 100 |  | 0.15161 | 100 |  | 11.3569 | 100 |  | 9.4542 | 100 |  | 9778.346 | 100 |  | 83.3128 | 100 |  | 998.9208 | 100 |  | 859.3078 | 100 |  |  |  |  | In Marcia
14:00 |  | 54.2579 | 100 |  | 57.3111 | 100 |  | 11.0167 | 100 |  | 0 | 100 |  | 0.15042 | 100 |  | 11.2789 | 100 |  | 9.5569 | 100 |  | 9998.4703 | 100 |  | 82.8136 | 100 |  | 998.4661 | 100 |  | 859.6306 | 100 |  |  |  |  | In Marcia
14:30 |  | 51.7253 | 88 |  | 58.4195 | 88 |  | 11.1053 | 88 |  | 0 | 87 |  | 0.15613 | 84 |  | 11.6368 | 88 |  | 9.3469 | 88 |  | 8328.9093 | 97 |  | 83.1918 | 98 |  | 997.4511 | 98 |  | 852.4833 | 98 |  |  |  |  | In Marcia
15:00 | '(1) |  |  |  | 57.6508 | 90 |  | 11.0972 | 90 |  | 0 | 90 |  |  |  |  | 11.4988 | 90 |  | 9.3151 | 90 |  | 9809.1819 | 100 |  | 83.1028 | 100 |  | 997.6403 | 100 |  | 863.8956 | 100 |  |  |  |  | In Marcia
15:30 |  | 62.882 | 100 |  | 56.8593 | 100 |  | 10.9535 | 100 |  | 0 | 100 | '(4) | 0.15016 | 6 |  | 11.2586 | 100 |  | 9.4839 | 100 |  | 9975.7901 | 100 |  | 82.9492 | 100 |  | 997.6944 | 100 |  | 863.1558 | 100 |  |  |  |  | In Marcia
16:00 |  | 47.3465 | 100 |  | 58.0617 | 100 |  | 11.0277 | 100 |  | 0 | 100 |  | 0.15109 | 100 |  | 11.2833 | 100 |  | 9.5369 | 100 |  | 9625.4368 | 88 |  | 84.0761 | 100 |  | 997.7506 | 100 |  | 859.1867 | 100 |  |  |  |  | In Marcia
16:30 |  | 46.2403 | 100 |  | 59.0613 | 100 |  | 10.9759 | 100 |  | 0 | 100 |  | 0.15279 | 100 |  | 11.3797 | 100 |  | 9.4614 | 100 |  | 9517.741 | 100 |  | 84.81 | 100 |  | 997.7625 | 100 |  | 858.2625 | 100 |  |  |  |  | In Marcia
17:00 |  | 43.846 | 100 |  | 60.2179 | 100 |  | 11.2034 | 100 |  | 0 | 100 |  | 0.15962 | 100 |  | 11.8339 | 100 |  | 9.1586 | 100 |  | 8746.7437 | 100 |  | 84.3519 | 100 |  | 997.7894 | 100 |  | 858.3742 | 100 |  |  |  |  | In Marcia
17:30 |  | 56.6221 | 100 |  | 60.884 | 100 |  | 11.1282 | 100 |  | 0 | 100 |  | 0.15906 | 100 |  | 11.7989 | 100 |  | 9.1428 | 100 |  | 9458.7425 | 100 |  | 84.5608 | 100 |  | 997.915 | 100 |  | 858.7 | 100 |  |  |  |  | In Marcia
18:00 |  | 49.5582 | 100 |  | 60.277 | 100 |  | 10.5861 | 100 |  | 0 | 100 |  | 0.1528 | 100 |  | 11.3936 | 100 |  | 9.2519 | 100 |  | 9934.1284 | 100 |  | 85.2597 | 100 |  | 998.1197 | 100 |  | 858.2267 | 100 |  |  |  |  | In Marcia
18:30 |  | 47.5908 | 99 |  | 59.5559 | 99 |  | 10.8968 | 99 |  | 0 | 99 |  | 0.15273 | 100 |  | 11.3757 | 99 |  | 9.4492 | 99 |  | 9951.2781 | 100 |  | 85.0878 | 100 |  | 998.3739 | 100 |  | 856.3036 | 100 |  |  |  |  | In Marcia
19:00 |  | 52.1689 | 100 |  | 59.3177 | 100 |  | 10.9715 | 100 |  | 0 | 100 |  | 0.15253 | 100 |  | 11.3842 | 100 |  | 9.5044 | 100 |  | 9932.1727 | 100 |  | 84.1392 | 100 |  | 998.5528 | 100 |  | 855.795 | 100 |  |  |  |  | In Marcia
19:30 |  | 48.0376 | 99 |  | 59.7467 | 99 |  | 11.0014 | 99 |  | 0 | 99 |  | 0.15274 | 100 |  | 11.376 | 99 |  | 9.5148 | 99 |  | 9936.2321 | 100 |  | 84.9997 | 100 |  | 998.8086 | 100 |  | 856.3542 | 100 |  |  |  |  | In Marcia
20:00 |  | 49.6679 | 99 |  | 58.1758 | 99 |  | 11.0452 | 99 |  | 0 | 99 |  | 0.15435 | 100 |  | 11.4802 | 99 |  | 9.4497 | 99 |  | 9521.9556 | 100 |  | 85.1467 | 100 |  | 998.9017 | 100 |  | 857.2617 | 100 |  |  |  |  | In Marcia
20:30 |  | 45.307 | 100 |  | 60.2493 | 100 |  | 11.3567 | 100 |  | 0 | 100 |  | 0.16223 | 100 |  | 11.9731 | 100 |  | 9.1694 | 100 |  | 8616.7208 | 100 |  | 85.0461 | 100 |  | 998.9244 | 100 |  | 856.0797 | 100 |  |  |  |  | In Marcia
21:00 |  | 82.5213 | 100 |  | 59.2618 | 100 |  | 12.0508 | 100 |  | 0 | 100 |  | 0.15937 | 100 |  | 11.8558 | 100 |  | 9.1228 | 100 |  | 9408.3433 | 100 |  | 83.5039 | 100 |  | 998.9681 | 100 |  | 855.8247 | 100 |  |  |  |  | In Marcia
21:30 |  | 55.1813 | 100 |  | 59.3652 | 100 |  | 10.8776 | 100 |  | 0 | 100 |  | 0.15204 | 100 |  | 11.3778 | 100 |  | 9.3281 | 100 |  | 9886.7381 | 100 |  | 84.0694 | 100 |  | 998.9742 | 100 |  | 857.84 | 100 |  |  |  |  | In Marcia
22:00 |  | 54.4042 | 100 |  | 58.7384 | 100 |  | 10.883 | 100 |  | 0 | 100 |  | 0.15183 | 100 |  | 11.3608 | 100 |  | 9.5206 | 100 |  | 9999.1849 | 100 |  | 83.4186 | 100 |  | 998.8969 | 100 |  | 855.8586 | 100 |  |  |  |  | In Marcia
22:30 |  | 51.9107 | 100 |  | 58.6389 | 100 |  | 10.9692 | 100 |  | 0 | 100 |  | 0.15169 | 100 |  | 11.3553 | 100 |  | 9.5631 | 100 |  | 9922.8875 | 100 |  | 83.0986 | 100 |  | 998.7944 | 100 |  | 855.9467 | 100 |  |  |  |  | In Marcia
23:00 |  | 40.0532 | 100 |  | 58.9282 | 100 |  | 10.913 | 100 |  | 0 | 100 |  | 0.14887 | 100 |  | 11.1306 | 100 |  | 9.8292 | 100 |  | 10416.324 | 100 |  | 83.5117 | 100 |  | 998.6117 | 100 |  | 857.3647 | 100 |  |  |  |  | In Marcia
23:30
24:00
Limiti 30 Min |  | 500 |  |  | 350 |  |  | 200 |  |  | 30 |  |  | 30
MIN |  | 39.66 |  |  | 56.86 |  |  | 10.44 |  |  | 0 |  |  | 0.15 |  |  | 11.13 |  |  | 9.12 |  |  | 5689.52 |  |  | 77.83 |  |  | 997.45 |  |  | 852.48 |  |  |  |  | (8) | 46
MAX |  | 146.67 |  |  | 69.18 |  |  | 15.16 |  |  | 0 |  |  | 0.2 |  |  | 13.81 |  |  | 10.13 |  |  | 10416.32 |  |  | 85.67 |  |  | 1000.12 |  |  | 866.71
%Medie < Soglia |  | 98.9 |  |  | 100 |  |  | 99.6 |  |  | 100 |  |  | 99.2
Soglia 97% |  | 500 |  |  | 200 |  |  | 50 |  |  | 30 |  |  | 10
Media Giorno |  | 56.2222 | 97.8 |  | 59.4551 | 97.8 |  | 11.2045 | 97.8 |  | 0 | 97.8 |  | 0.15744 | 93.5 |  | 11.6689 | 97.8 |  | 9.3808 | 97.8 |  | 9372.5297 | 97.8 |  | 83.8561 | 100 |  | 999.0358 | 100 |  | 860.6441 | 100
Limite Giorno |  | 500 |  |  | 200 |  |  | 50 |  |  | 30 |  |  | 10
Note:
| (1) | Assenza Registrazioni Medie | [20 empty] | Elaborazioni del parametro CO secondo DL133/2005:
| (2) | Media Non Significativa | [8 empty] | Elaborazioni conformi DL n.133 del 11/05/2005 | [11 empty] | 0 | Medie 10 Minuti Totali della Misura del CO.
| (4) | Media Non Valida | [8 empty] | Le misure di emissione sono riferite ad un tenore di ossigeno del 11% Vol. | [11 empty] | 0 | Medie 10 Minuti Valide della Misura del CO.
| (5) | Valore superiore al Limite SEMIORARIO | [20 empty] | 0 | Medie 10 Minuti del CO superiori al Limite di 150 mg/Nm3
| (6) | Valore superiore al Limite GIORNALIERO | [20 empty] | 0 | Medie 10 Minuti del CO inferiori al Limite di 150 mg/Nm3 (95%)
| (8) | Mezzore di Normale Funzionamento

## Allarmi
Calcidrata - Cagliari
| Report Giornaliero Allarmi | Data: 30/12/2023
|  | Inizio |  | Rientro
| Allarme | Data | Ora | Data | Ora
| FWE200 MALFUNZIONAMENTO ON | 30/12/2023 | 14.25.15 | 30/12/2023 | 14.25.45
| FWE200 MAINTENANCE ON | 30/12/2023 | 14.25.46 | 30/12/2023 | 15.28.10
| FLOWSICK100 IN FUNZIONE/FAULT ON | 30/12/2023 | 14.25.15 | 30/12/2023 | 14.26.05
| FLOWSICK100 MAINTENANCE ON | 30/12/2023 | 14.25.46 | 30/12/2023 | 14.26.06
| FLOWSICK 100 CICLO CONTROLLO ON | 30/12/2023 | 07.42.55 | 30/12/2023 | 07.46.25
| FLOWSICK 100 CICLO CONTROLLO ON | 30/12/2023 | 14.25.46 | 30/12/2023 | 14.26.07
| FLOWSICK 100 CICLO CONTROLLO ON | 30/12/2023 | 15.42.55 | 30/12/2023 | 15.46.20
| FLOWSICK 100 CICLO CONTROLLO ON | 30/12/2023 | 23.42.55 | 30/12/2023 | 23.46.35
| FLOWSICK100 WARNING ON | 30/12/2023 | 14.25.46 | 30/12/2023 | 14.26.08
| TOC MEASURING OFF | 30/12/2023 | 03.31.55 | 30/12/2023 | 03.45.55
| TOC MEASURING OFF | 30/12/2023 | 14.27.30 | 30/12/2023 | 14.32.55
| TOC MAINTENANCE ON | 30/12/2023 | 03.31.55 | 30/12/2023 | 03.45.56
| TOC MAINTENANCE ON | 30/12/2023 | 14.27.25 | 30/12/2023 | 14.32.56
| TOC ERROR ON | 30/12/2023 | 14.27.25 | 30/12/2023 | 14.27.30
| MCS/O2 MAINT REQUEST ON | 30/12/2023 | 14.27.25 | 30/12/2023 | 14.27.31
| MCS/O2 MAINTENANCE ON | 30/12/2023 | 03.31.55 | 30/12/2023 | 03.45.57
| MCS/O2 MAINTENANCE ON | 30/12/2023 | 14.27.25 | 30/12/2023 | 14.32.57
| CONNESSIONE MCS OFF | 30/12/2023 | 00.02.40 | 30/12/2023 | 00.02.45
| CONNESSIONE MCS OFF | 30/12/2023 | 02.12.05 | 30/12/2023 | 02.12.10
| CONNESSIONE MCS OFF | 30/12/2023 | 03.40.05 | 30/12/2023 | 03.40.10
| CONNESSIONE MCS OFF | 30/12/2023 | 04.36.50 | 30/12/2023 | 04.36.55
| CONNESSIONE MCS OFF | 30/12/2023 | 06.25.05 | 30/12/2023 | 06.25.10
| CONNESSIONE MCS OFF | 30/12/2023 | 08.34.05 | 30/12/2023 | 08.34.10
| CONNESSIONE MCS OFF | 30/12/2023 | 08.53.50 | 30/12/2023 | 08.53.55
| CONNESSIONE MCS OFF | 30/12/2023 | 09.24.15 | 30/12/2023 | 09.24.20
| CONNESSIONE MCS OFF | 30/12/2023 | 10.11.30 | 30/12/2023 | 10.11.35
| CONNESSIONE MCS OFF | 30/12/2023 | 11.26.55 | 30/12/2023 | 11.27.00
| CONNESSIONE MCS OFF | 30/12/2023 | 12.54.50 | 30/12/2023 | 12.54.55
| CONNESSIONE MCS OFF | 30/12/2023 | 14.25.15 | 30/12/2023 | 14.25.20
| CONNESSIONE MCS OFF | 30/12/2023 | 14.25.30 | 30/12/2023 | 14.25.35
| CONNESSIONE MCS OFF | 30/12/2023 | 14.25.46 | 30/12/2023 | 14.25.55
| CONNESSIONE MCS OFF | 30/12/2023 | 14.26.15 | 30/12/2023 | 14.26.20
| CONNESSIONE MCS OFF | 30/12/2023 | 14.26.40 | 30/12/2023 | 14.26.45
| CONNESSIONE MCS OFF | 30/12/2023 | 14.26.50 | 30/12/2023 | 14.27.00
| CONNESSIONE MCS OFF | 30/12/2023 | 14.27.10 | 30/12/2023 | 14.27.25
| CONNESSIONE MCS OFF | 30/12/2023 | 18.15.05 | 30/12/2023 | 18.15.10
| CONNESSIONE MCS OFF | 30/12/2023 | 18.27.15 | 30/12/2023 | 18.27.20
| CONNESSIONE MCS OFF | 30/12/2023 | 19.26.20 | 30/12/2023 | 19.26.25
| CONNESSIONE MCS OFF | 30/12/2023 | 19.33.00 | 30/12/2023 | 19.33.05
| CONNESSIONE MCS OFF | 30/12/2023 | 19.37.35 | 30/12/2023 | 19.37.40
| FORNO IN MARCIA OFF | 30/12/2023 | 03.44.50 | 30/12/2023 | 03.48.35
| FORNO IN MARCIA OFF | 30/12/2023 | 04.56.35 | 30/12/2023 | 04.59.40
| FORNO IN MARCIA OFF | 30/12/2023 | 06.49.40 | 30/12/2023 | 06.55.45
| FORNO IN MARCIA OFF | 30/12/2023 | 08.45.45 | 30/12/2023 | 08.54.25
| FORNO IN MARCIA OFF | 30/12/2023 | 12.50.25 | 30/12/2023 | 12.56.50
| FORNO IN MARCIA OFF | 30/12/2023 | 14.25.15 | 30/12/2023 | 14.26.00
| FORNO IN MARCIA OFF | 30/12/2023 | 22.46.45 | 30/12/2023 | 22.48.10
| CON RIFIUTO OFF | 30/12/2023 | 14.25.15 | 30/12/2023 | 14.26.01