## Misure 1
Calcidrata - Cagliari | [36 empty] | Data: 11/01/2023
Report Giornaliero Medie Semiorarie - Configurazione coincenerimento
| CO |  |  | NOX |  |  | SO2 |  |  | TOC |  |  | POLV |  |  | O2 |  |  | H2O |  |  | Q Fumi |  |  | T Fumi |  |  | P Fumi |  |  | T forno | [5 empty] | Impianto
Ore | Note | mg/Nm3 | ID % | Note | mg/Nm3 | ID % | Note | mg/Nm3 | ID % | Note | mg/Nm3 | ID % | Note | mg/Nm3 | ID % | Note | % | ID % | Note | % | ID % | Note | Nm3/h | ID % | Note | ° C | ID % | Note | mbar | ID % | Note | °C | ID % | Note | Val. | ID % | Note | Stato
00:30 |  | 74.5916 | 100 |  | 63.4801 | 100 |  | 19.8303 | 100 |  | 0 | 100 |  | 0.23293 | 100 |  | 14.7294 | 100 |  | 9.2903 | 100 |  | 4104.0759 | 100 |  | 85.2006 | 100 |  | 1003.3106 | 100 |  | 881.96 | 100 |  |  |  |  | In Marcia
01:00 |  | 51.0313 | 100 |  | 55.5643 | 100 |  | 14.2983 | 100 |  | 0 | 100 |  | 0.16854 | 100 |  | 12.2628 | 100 |  | 9.8767 | 100 |  | 8690.8628 | 100 |  | 85.7406 | 100 |  | 1003.1475 | 100 |  | 882.1444 | 100 |  |  |  |  | In Marcia
01:30 |  | 77.434 | 99 |  | 60.8753 | 99 |  | 19.7594 | 99 |  | 0 | 99 |  | 0.2262 | 100 |  | 14.5398 | 99 |  | 9.3772 | 99 |  | 4232.8211 | 100 |  | 84.7972 | 100 |  | 1002.6658 | 100 |  | 881.9242 | 100 |  |  |  |  | In Marcia
02:00 |  | 59.9507 | 99 |  | 54.9822 | 99 |  | 14.5468 | 99 |  | 0 | 99 |  | 0.16728 | 100 |  | 12.2173 | 99 |  | 9.9209 | 99 |  | 8805.2385 | 100 |  | 84.2814 | 100 |  | 1001.8925 | 100 |  | 883.4467 | 100 |  |  |  |  | In Marcia
02:30 |  | 90.6735 | 100 |  | 62.9368 | 100 |  | 19.5872 | 100 |  | 0 | 100 |  | 0.22568 | 100 |  | 14.5739 | 100 |  | 9.2206 | 100 |  | 4207.2041 | 100 |  | 82.3283 | 100 |  | 1001.6103 | 100 |  | 877.5117 | 100 |  |  |  |  | In Marcia
03:00 |  | 60.4011 | 100 |  | 54.6146 | 100 |  | 14.4665 | 100 |  | 0 | 100 |  | 0.16748 | 100 |  | 12.2603 | 100 |  | 9.9339 | 100 |  | 8675.6531 | 100 |  | 82.8703 | 100 |  | 1001.7914 | 100 |  | 878.5294 | 100 |  |  |  |  | In Marcia
03:30 |  | 71.7723 | 100 |  | 58.6405 | 100 |  | 19.3 | 100 |  | 0 | 100 |  | 0.22414 | 100 |  | 14.4925 | 100 |  | 9.4114 | 100 |  | 4270.2937 | 100 |  | 83.7028 | 100 |  | 1001.8217 | 100 |  | 876.8683 | 100 |  |  |  |  | In Marcia
04:00 | '(1) | [14 empty] | '(4) | 13.0288 | 61 | '(4) | 9.5955 | 61 |  |  |  |  | 84.0661 | 100 |  | 1001.5564 | 100 |  | 880.8392 | 100 |  |  |  |  | In Marcia
04:30 |  | 101.6663 | 91 |  | 62.9483 | 91 |  | 21.0086 | 91 |  | 0 | 91 |  | 0.23273 | 100 |  | 14.7294 | 91 |  | 9.7479 | 91 |  | 4215.2069 | 100 |  | 82.4689 | 100 |  | 1001.5589 | 100 |  | 885.7622 | 100 |  |  |  |  | In Marcia
05:00 |  | 47.535 | 100 |  | 53.0652 | 100 |  | 13.7096 | 100 |  | 0 | 100 |  | 0.16159 | 100 |  | 11.9058 | 100 |  | 10.0261 | 100 |  | 8893.5178 | 100 |  | 83.6678 | 100 |  | 1001.1058 | 100 |  | 892.6206 | 100 |  |  |  |  | In Marcia
05:30 |  | 124.398 | 100 |  | 57.9169 | 100 |  | 17.8636 | 100 |  | 0 | 100 |  | 0.21335 | 100 |  | 14.2311 | 100 |  | 9.13 | 100 |  | 5175.0204 | 100 |  | 80.9969 | 100 |  | 1001.0911 | 100 |  | 891.2183 | 100 |  |  |  |  | In Marcia
06:00 |  | 51.8204 | 99 |  | 54.5835 | 99 |  | 14.0149 | 99 |  | 0 | 99 |  | 0.17299 | 100 |  | 12.4864 | 99 |  | 9.6914 | 99 |  | 7556.4078 | 100 |  | 85.8486 | 100 |  | 1001.2719 | 100 |  | 889.9903 | 100 |  |  |  |  | In Marcia
06:30 |  | 68.3677 | 100 |  | 61.6482 | 100 |  | 18.5767 | 100 |  | 0 | 100 |  | 0.21459 | 100 |  | 14.2064 | 100 |  | 9.8561 | 100 |  | 5264.6041 | 100 |  | 81.6506 | 100 |  | 1001.5206 | 100 |  | 887.6817 | 100 |  |  |  |  | In Marcia
07:00 |  | 41.9686 | 100 |  | 54.2678 | 100 |  | 14.0695 | 100 |  | 0 | 100 |  | 0.17132 | 94 |  | 12.4294 | 100 |  | 9.9106 | 100 |  | 7584.4495 | 100 |  | 84.0378 | 100 |  | 1001.6386 | 100 |  | 893.7228 | 100 |  |  |  |  | In Marcia
07:30 |  | 38.2667 | 99 |  | 55.9702 | 99 |  | 14.7073 | 99 |  | 0 | 99 |  | 0.18234 | 100 |  | 12.9292 | 99 |  | 9.6872 | 99 |  | 7480.9166 | 100 |  | 85.765 | 100 |  | 1001.7367 | 100 |  | 889.6369 | 100 |  |  |  |  | In Marcia
08:00 |  | 56.6966 | 100 |  | 56.831 | 100 |  | 16.4165 | 100 |  | 0 | 100 |  | 0.20191 | 100 |  | 13.7414 | 100 |  | 9.5208 | 100 |  | 5328.9677 | 88 |  | 84.9422 | 100 |  | 1001.7414 | 100 |  | 890.9683 | 100 |  |  |  |  | In Marcia
08:30 |  | 62.7057 | 100 |  | 56.8051 | 100 |  | 15.1545 | 100 |  | 0 | 100 |  | 0.18274 | 100 |  | 13.0333 | 100 |  | 9.6778 | 100 |  | 7377.2189 | 100 |  | 81.9733 | 100 |  | 1001.8242 | 100 |  | 893.6997 | 100 |  |  |  |  | In Marcia
09:00 |  | 54.4639 | 100 |  | 58.4141 | 100 |  | 16.5704 | 100 |  | 0 | 100 |  | 0.20396 | 100 |  | 13.8344 | 100 |  | 9.3658 | 100 |  | 5406.5188 | 100 |  | 84.625 | 100 |  | 1001.9517 | 100 |  | 889.4367 | 100 |  |  |  |  | In Marcia
09:30 |  | 55.9401 | 100 |  | 55.406 | 100 |  | 15.1277 | 100 |  | 0 | 100 |  | 0.18339 | 100 |  | 13.0469 | 100 |  | 9.7164 | 100 |  | 7333.097 | 100 |  | 82.6578 | 100 |  | 1002.3308 | 100 |  | 890.3728 | 100 |  |  |  |  | In Marcia
10:00 |  | 55.555 | 100 |  | 56.9429 | 100 |  | 15.816 | 100 |  | 0 | 100 |  | 0.20143 | 100 |  | 13.7628 | 100 |  | 9.0006 | 100 |  | 5448.4833 | 100 |  | 85.6006 | 100 |  | 1003.1803 | 100 |  | 891.7819 | 100 |  |  |  |  | In Marcia
10:30 |  | 63.3252 | 100 |  | 56.3436 | 100 |  | 14.3858 | 100 |  | 0 | 100 |  | 0.18244 | 100 |  | 13.0147 | 100 |  | 9.2383 | 100 |  | 7360.5783 | 100 |  | 84.6164 | 100 |  | 1003.6786 | 100 |  | 892.8 | 100 |  |  |  |  | In Marcia
11:00 |  | 53.585 | 100 |  | 58.7151 | 100 |  | 17.017 | 100 |  | 0 | 100 |  | 0.20412 | 100 |  | 13.7878 | 100 |  | 9.5914 | 100 |  | 5465.861 | 100 |  | 87.0336 | 100 |  | 1003.8444 | 100 |  | 891.5892 | 100 |  |  |  |  | In Marcia
11:30 |  | 60.3323 | 99 |  | 57.0035 | 99 |  | 15.7966 | 99 |  | 0 | 99 |  | 0.18513 | 100 |  | 13.0279 | 99 |  | 10.1162 | 99 |  | 7319.3773 | 100 |  | 85.75 | 100 |  | 1003.5875 | 100 |  | 893.5925 | 100 |  |  |  |  | In Marcia
12:00 |  | 58.0489 | 99 |  | 56.6086 | 99 |  | 15.708 | 99 |  | 0 | 99 |  | 0.20085 | 100 |  | 13.6819 | 99 |  | 9.1694 | 99 |  | 5470.7403 | 100 |  | 87.9131 | 100 |  | 1003.2303 | 100 |  | 892.1158 | 100 |  |  |  |  | In Marcia
12:30 |  | 77.3264 | 100 |  | 58.4627 | 100 |  | 15.0195 | 100 |  | 0 | 100 |  | 0.18532 | 100 |  | 13.0819 | 100 |  | 9.5489 | 100 |  | 7178.1372 | 100 |  | 85.6697 | 100 |  | 1002.8428 | 100 |  | 893.0581 | 100 |  |  |  |  | In Marcia
13:00 |  | 69.1979 | 100 |  | 60.1965 | 100 |  | 15.6484 | 100 |  | 0 | 100 |  | 0.20034 | 100 |  | 13.6897 | 100 |  | 9.0425 | 100 |  | 5413.6934 | 100 |  | 86.8303 | 100 |  | 1002.4353 | 100 |  | 892.63 | 100 |  |  |  |  | In Marcia
13:30 |  | 108.5553 | 100 |  | 55.186 | 100 |  | 13.1272 | 100 |  | 0 | 100 |  | 0.16184 | 100 |  | 11.9575 | 100 |  | 9.6219 | 100 |  | 9526.6709 | 100 |  | 84.0836 | 100 |  | 1001.9094 | 100 |  | 890.5419 | 100 |  |  |  |  | In Marcia
14:00 |  | 96.3574 | 100 |  | 60.7565 | 100 |  | 19.0376 | 100 |  | 0 | 100 |  | 0.23457 | 100 |  | 14.7942 | 100 |  | 8.9783 | 100 |  | 4094.5098 | 100 |  | 84.5769 | 100 |  | 1001.5 | 100 |  | 886.9922 | 100 |  |  |  |  | In Marcia
14:30 |  | 66.8754 | 100 |  | 54.7041 | 100 |  | 13.0073 | 100 |  | 0 | 100 |  | 0.159 | 100 |  | 11.7686 | 100 |  | 9.6117 | 100 |  | 9110.6763 | 100 |  | 84.9692 | 100 |  | 1001.3203 | 100 |  | 883.2933 | 100 |  |  |  |  | In Marcia
15:00 |  | 91.3825 | 100 |  | 65.3267 | 100 |  | 19.0175 | 100 |  | 0 | 100 |  | 0.23616 | 94 |  | 14.8819 | 100 |  | 8.7936 | 100 |  | 4104.982 | 100 |  | 82.3036 | 100 |  | 1000.5869 | 100 |  | 885.4528 | 100 |  |  |  |  | In Marcia
15:30 |  | 52.4643 | 100 |  | 55.1746 | 100 |  | 12.973 | 100 |  | 0 | 100 |  | 0.16017 | 100 |  | 11.8978 | 100 |  | 9.4931 | 100 |  | 8897.0486 | 100 |  | 82.7919 | 100 |  | 1000.6592 | 100 |  | 884.7578 | 100 |  |  |  |  | In Marcia
16:00 |  | 94.902 | 99 |  | 60.7331 | 99 |  | 19.279 | 99 |  | 0 | 99 |  | 0.23203 | 100 |  | 14.7914 | 99 |  | 8.7822 | 99 |  | 4506.9559 | 88 |  | 81.3289 | 100 |  | 1000.6389 | 100 |  | 885.1947 | 100 |  |  |  |  | In Marcia
16:30 |  | 59.192 | 100 |  | 53.7217 | 100 |  | 13.0513 | 100 |  | 0 | 100 |  | 0.15796 | 99 |  | 11.7764 | 100 |  | 9.4872 | 100 |  | 258861.2051 | 100 |  | 83.4525 | 100 |  | 1000.2886 | 100 |  | 878.3014 | 100 |  |  |  |  | In Marcia
17:00 |  | 89.2285 | 99 |  | 63.4427 | 99 |  | 18.6767 | 99 |  | 0 | 99 |  | 0.23427 | 100 |  | 14.8515 | 99 |  | 8.6708 | 99 |  | 4101.2027 | 100 |  | 81.5672 | 100 |  | 1000.2269 | 100 |  | 880.47 | 100 |  |  |  |  | In Marcia
17:30 |  | 53.4108 | 100 |  | 54.0493 | 100 |  | 12.5891 | 100 |  | 0 | 100 |  | 0.15991 | 100 |  | 11.8997 | 100 |  | 9.3444 | 100 |  | 9002.7635 | 100 |  | 82.3736 | 100 |  | 999.6736 | 100 |  | 881.6119 | 100 |  |  |  |  | In Marcia
18:00 |  | 93.7985 | 100 |  | 61.895 | 100 |  | 18.9532 | 100 |  | 0 | 100 |  | 0.23352 | 100 |  | 14.8169 | 100 |  | 8.7692 | 100 |  | 4119.3171 | 100 |  | 81.8811 | 100 |  | 999.7922 | 100 |  | 880.3661 | 100 |  |  |  |  | In Marcia
18:30 |  | 64.7797 | 100 |  | 54.7632 | 100 |  | 13.5033 | 100 |  | 0 | 100 |  | 0.15896 | 100 |  | 11.7317 | 100 |  | 9.9794 | 100 |  | 9252.979 | 100 |  | 84.3381 | 100 |  | 999.8722 | 100 |  | 878.6417 | 100 |  |  |  |  | In Marcia
19:00 |  | 79.9946 | 99 |  | 66.1064 | 99 |  | 20.3604 | 99 |  | 0 | 99 |  | 0.23732 | 100 |  | 14.8482 | 99 |  | 9.3568 | 99 |  | 4149.6547 | 100 |  | 83.5864 | 100 |  | 999.9903 | 100 |  | 878.6531 | 100 |  |  |  |  | In Marcia
19:30 |  | 45.2686 | 100 |  | 55.9372 | 100 |  | 13.5018 | 100 |  | 0 | 100 |  | 0.16123 | 100 |  | 11.8389 | 100 |  | 9.9344 | 100 |  | 9123.979 | 100 |  | 85.4961 | 100 |  | 1000.0908 | 100 |  | 877.5475 | 100 |  |  |  |  | In Marcia
20:00 |  | 69.7858 | 100 |  | 60.9614 | 100 |  | 20.2568 | 100 |  | 0 | 100 |  | 0.23429 | 100 |  | 14.7361 | 100 |  | 9.6386 | 100 |  | 4217.6934 | 100 |  | 84.4206 | 100 |  | 1000.2022 | 100 |  | 873.9881 | 100 |  |  |  |  | In Marcia
20:30 |  | 48.653 | 100 |  | 54.3253 | 100 |  | 13.7844 | 100 |  | 0 | 100 |  | 0.1594 | 100 |  | 11.6833 | 100 |  | 10.2492 | 100 |  | 9331.5059 | 100 |  | 86.2731 | 100 |  | 1000.3097 | 100 |  | 873.3458 | 100 |  |  |  |  | In Marcia
21:00 |  | 48.7855 | 100 |  | 62.8374 | 100 |  | 19.1253 | 100 |  | 0 | 100 |  | 0.22085 | 100 |  | 14.3214 | 100 |  | 9.7253 | 100 |  | 4849.19 | 100 |  | 85.9292 | 100 |  | 1000.3767 | 100 |  | 876.4914 | 100 |  |  |  |  | In Marcia
21:30 |  | 44.7561 | 100 |  | 54.405 | 100 |  | 13.9615 | 100 |  | 0 | 100 |  | 0.16785 | 100 |  | 12.1628 | 100 |  | 9.8072 | 100 |  | 8487.8267 | 100 |  | 87.5497 | 100 |  | 1000.1486 | 100 |  | 876.2047 | 100 |  |  |  |  | In Marcia
22:00 |  | 82.9471 | 100 |  | 60.1296 | 100 |  | 19.1885 | 100 |  | 0 | 100 |  | 0.22591 | 100 |  | 14.4822 | 100 |  | 9.6417 | 100 |  | 4879.1464 | 100 |  | 85.485 | 100 |  | 999.9039 | 100 |  | 874.685 | 100 |  |  |  |  | In Marcia
22:30 |  | 50.6057 | 100 |  | 53.6218 | 100 |  | 13.8494 | 100 |  | 0 | 100 |  | 0.1665 | 100 |  | 12.075 | 100 |  | 9.9622 | 100 |  | 8268.041 | 100 |  | 87.4981 | 100 |  | 999.9067 | 100 |  | 875.1783 | 100 |  |  |  |  | In Marcia
23:00 |  | 67.8202 | 100 |  | 63.3628 | 100 |  | 19.7976 | 100 |  | 0 | 100 |  | 0.22563 | 94 |  | 14.4678 | 100 |  | 9.8889 | 100 |  | 4837.4378 | 100 |  | 84.8569 | 100 |  | 999.9394 | 100 |  | 873.1631 | 100 |  |  |  |  | In Marcia
23:30
24:00
Limiti 30 Min |  | 500 |  |  | 350 |  |  | 200 |  |  | 30 |  |  | 30
MIN |  | 38.27 |  |  | 53.07 |  |  | 12.59 |  |  | 0 |  |  | 0.16 |  |  | 11.68 |  |  | 8.67 |  |  | 4094.51 |  |  | 81 |  |  | 999.67 |  |  | 873.16 |  |  |  |  | (8) | 46
MAX |  | 124.4 |  |  | 66.11 |  |  | 21.01 |  |  | 0 |  |  | 0.24 |  |  | 14.88 |  |  | 10.25 |  |  | 258861.21 |  |  | 87.91 |  |  | 1003.84 |  |  | 893.72
%Medie < Soglia |  | 99.7 |  |  | 100 |  |  | 99.7 |  |  | 100 |  |  | 100
Soglia 97% |  | 500 |  |  | 200 |  |  | 50 |  |  | 30 |  |  | 10
Media Giorno |  | 67.4804 | 97.8 |  | 58.1036 | 97.8 |  | 16.3431 | 97.8 |  | 0 | 97.8 |  | 0.196 | 97.8 |  | 13.3662 | 97.8 |  | 9.529 | 97.8 |  | 12044.0385 | 97.8 |  | 84.3434 | 100 |  | 1001.4283 | 100 |  | 884.3648 | 100
Limite Giorno |  | 500 |  |  | 200 |  |  | 50 |  |  | 30 |  |  | 10
Note:
| (1) | Assenza Registrazioni Medie | [20 empty] | Elaborazioni del parametro CO secondo DL133/2005:
| (2) | Media Non Significativa | [8 empty] | Elaborazioni conformi DL n.133 del 11/05/2005 | [11 empty] | 0 | Medie 10 Minuti Totali della Misura del CO.
| (4) | Media Non Valida | [8 empty] | Le misure di emissione sono riferite ad un tenore di ossigeno del 11% Vol. | [11 empty] | 0 | Medie 10 Minuti Valide della Misura del CO.
| (5) | Valore superiore al Limite SEMIORARIO | [20 empty] | 0 | Medie 10 Minuti del CO superiori al Limite di 150 mg/Nm3
| (6) | Valore superiore al Limite GIORNALIERO | [20 empty] | 0 | Medie 10 Minuti del CO inferiori al Limite di 150 mg/Nm3 (95%)
| (8) | Mezzore di Normale Funzionamento

## Allarmi
Calcidrata - Cagliari
| Report Giornaliero Allarmi | Data: 11/01/2023
|  | Inizio |  | Rientro
| Allarme | Data | Ora | Data | Ora
| FWE200 MALFUNZIONAMENTO ON | 11/01/2023 | 16.06.20 | 11/01/2023 | 16.06.25
| FWE200 MAINTENANCE ON | 11/01/2023 | 06.35.40 | 11/01/2023 | 06.37.20
| FWE200 MAINTENANCE ON | 11/01/2023 | 14.35.40 | 11/01/2023 | 14.37.15
| FWE200 MAINTENANCE ON | 11/01/2023 | 22.35.40 | 11/01/2023 | 22.37.20
| FLOWSICK100 IN FUNZIONE/FAULT ON | 11/01/2023 | 16.06.20 | 11/01/2023 | 16.06.26
| FLOWSICK 100 CICLO CONTROLLO ON | 11/01/2023 | 07.51.05 | 11/01/2023 | 07.54.35
| FLOWSICK 100 CICLO CONTROLLO ON | 11/01/2023 | 15.51.05 | 11/01/2023 | 15.54.35
| FLOWSICK 100 CICLO CONTROLLO ON | 11/01/2023 | 23.51.05 | 11/01/2023 | 23.54.35
| FLOWSICK100 WARNING ON | 11/01/2023 | 13.13.35 | 11/01/2023 | 13.13.40
| FLOWSICK100 WARNING ON | 11/01/2023 | 21.42.50 | 11/01/2023 | 21.43.00
| FLOWSICK100 WARNING ON | 11/01/2023 | 21.46.50 | 11/01/2023 | 21.46.55
| FLOWSICK100 WARNING ON | 11/01/2023 | 22.25.55 | 11/01/2023 | 22.26.00
| FLOWSICK100 WARNING ON | 11/01/2023 | 22.46.50 | 11/01/2023 | 22.46.55
| FLOWSICK100 WARNING ON | 11/01/2023 | 22.58.10 | 11/01/2023 | 22.58.15
| FLOWSICK100 WARNING ON | 11/01/2023 | 22.59.35 | 11/01/2023 | 22.59.40
| FLOWSICK100 WARNING ON | 11/01/2023 | 23.01.30 | 11/01/2023 | 23.01.40
| FLOWSICK100 WARNING ON | 11/01/2023 | 23.04.00 | 11/01/2023 | 23.04.05
| FLOWSICK100 WARNING ON | 11/01/2023 | 23.05.10 | 11/01/2023 | 23.05.15
| FLOWSICK100 WARNING ON | 11/01/2023 | 23.17.45 | 11/01/2023 | 23.17.50
| FLOWSICK100 WARNING ON | 11/01/2023 | 23.19.00 | 11/01/2023 | 23.19.05
| FLOWSICK100 WARNING ON | 11/01/2023 | 23.20.20 | 11/01/2023 | 23.20.25
| FLOWSICK100 WARNING ON | 11/01/2023 | 23.22.30 | 11/01/2023 | 23.22.40
| FLOWSICK100 WARNING ON | 11/01/2023 | 23.23.30 | 11/01/2023 | 23.23.35
| FLOWSICK100 WARNING ON | 11/01/2023 | 23.24.55 | 11/01/2023 | 23.25.05
| FLOWSICK100 WARNING ON | 11/01/2023 | 23.37.35 | 11/01/2023 | 23.37.45
| FLOWSICK100 WARNING ON | 11/01/2023 | 23.39.30 | 11/01/2023 | 23.39.35
| FLOWSICK100 WARNING ON | 11/01/2023 | 23.43.45 | 11/01/2023 | 23.43.55
| FLOWSICK100 WARNING ON | 11/01/2023 | 23.45.55 | 11/01/2023 | 23.46.05
| TOC MEASURING OFF | 11/01/2023 | 03.48.30 | 11/01/2023 | 04.02.30
| TOC MAINTENANCE ON | 11/01/2023 | 03.48.30 | 11/01/2023 | 04.02.31
| MCS/O2 MAINTENANCE ON | 11/01/2023 | 03.48.30 | 11/01/2023 | 04.02.32
| CONNESSIONE MCS OFF | 11/01/2023 | 01.12.45 | 11/01/2023 | 01.12.50
| CONNESSIONE MCS OFF | 11/01/2023 | 01.34.35 | 11/01/2023 | 01.34.40
| CONNESSIONE MCS OFF | 11/01/2023 | 01.41.00 | 11/01/2023 | 01.41.05
| CONNESSIONE MCS OFF | 11/01/2023 | 05.55.45 | 11/01/2023 | 05.55.50
| CONNESSIONE MCS OFF | 11/01/2023 | 07.21.35 | 11/01/2023 | 07.21.40
| CONNESSIONE MCS OFF | 11/01/2023 | 11.13.05 | 11/01/2023 | 11.13.10
| CONNESSIONE MCS OFF | 11/01/2023 | 11.32.55 | 11/01/2023 | 11.33.00
| CONNESSIONE MCS OFF | 11/01/2023 | 15.31.55 | 11/01/2023 | 15.32.00
| CONNESSIONE MCS OFF | 11/01/2023 | 16.57.15 | 11/01/2023 | 16.57.20
| CONNESSIONE MCS OFF | 11/01/2023 | 18.50.15 | 11/01/2023 | 18.50.20
| FORNO IN MARCIA OFF | 11/01/2023 | 05.19.10 | 11/01/2023 | 05.24.30
| FORNO IN MARCIA OFF | 11/01/2023 | 06.56.40 | 11/01/2023 | 07.00.45
| FORNO IN MARCIA OFF | 11/01/2023 | 13.13.00 | 11/01/2023 | 13.17.10
| FORNO IN MARCIA OFF | 11/01/2023 | 20.51.30 | 11/01/2023 | 20.55.30