## Misure 1
Calcidrata - Cagliari | [36 empty] | Data: 25/11/2023
Report Giornaliero Medie Semiorarie - Configurazione coincenerimento
| CO |  |  | NOX |  |  | SO2 |  |  | TOC |  |  | POLV |  |  | O2 |  |  | H2O |  |  | Q Fumi |  |  | T Fumi |  |  | P Fumi |  |  | T forno | [5 empty] | Impianto
Ore | Note | mg/Nm3 | ID % | Note | mg/Nm3 | ID % | Note | mg/Nm3 | ID % | Note | mg/Nm3 | ID % | Note | mg/Nm3 | ID % | Note | % | ID % | Note | % | ID % | Note | Nm3/h | ID % | Note | ° C | ID % | Note | mbar | ID % | Note | °C | ID % | Note | Val. | ID % | Note | Stato
00:30 |  | 57.9442 | 100 |  | 65.9125 | 100 |  | 11.8413 | 100 |  | 0 | 100 |  | 0.16117 | 100 |  | 11.8686 | 100 |  | 9.0019 | 100 |  | 9481.0494 | 100 |  | 80.0353 | 100 |  | 978.2992 | 100 |  | 858.0686 | 100 |  |  |  |  | In Marcia
01:00 |  | 59.5819 | 100 |  | 65.6932 | 100 |  | 11.6351 | 100 |  | 0 | 100 |  | 0.16098 | 100 |  | 11.8653 | 100 |  | 8.8942 | 100 |  | 9285.32 | 100 |  | 80.0392 | 100 |  | 977.9033 | 100 |  | 857.4128 | 100 |  |  |  |  | In Marcia
01:30 |  | 89.3787 | 99 |  | 65.9407 | 99 |  | 12.0105 | 99 |  | 0 | 99 |  | 0.16596 | 100 |  | 12.1994 | 99 |  | 8.7075 | 99 |  | 8414.5871 | 100 |  | 78.2703 | 100 |  | 977.6856 | 100 |  | 857.2203 | 100 |  |  |  |  | In Marcia
02:00 |  | 59.3494 | 99 |  | 66.7825 | 99 |  | 12.1853 | 99 |  | 0 | 99 |  | 0.1687 | 100 |  | 12.3617 | 99 |  | 8.7221 | 99 |  | 8740.5198 | 100 |  | 77.4981 | 100 |  | 977.8597 | 100 |  | 856.3125 | 100 |  |  |  |  | In Marcia
02:30 |  | 59.5791 | 100 |  | 65.7771 | 100 |  | 11.6038 | 100 |  | 0 | 100 |  | 0.15943 | 100 |  | 11.8586 | 100 |  | 8.8808 | 100 |  | 9455.2033 | 100 |  | 76.9719 | 100 |  | 977.9994 | 100 |  | 856.2961 | 100 |  |  |  |  | In Marcia
03:00 |  | 79.9293 | 100 |  | 64.8278 | 100 |  | 11.5265 | 100 |  | 0 | 100 |  | 0.15657 | 100 |  | 11.7631 | 100 |  | 8.9222 | 100 |  | 9448.0345 | 100 |  | 74.1033 | 100 |  | 977.9369 | 100 |  | 856.1342 | 100 |  |  |  |  | In Marcia
03:30 |  | 86.265 | 100 |  | 65.8284 | 100 |  | 11.7842 | 100 |  | 0 | 100 |  | 0.15579 | 100 |  | 11.7303 | 100 |  | 8.9389 | 100 |  | 9601.3356 | 100 |  | 73.4356 | 100 |  | 977.6397 | 100 |  | 855.8019 | 100 |  |  |  |  | In Marcia
04:00 | '(1) | [14 empty] | '(4) | 11.4869 | 53 | '(4) | 8.9702 | 53 |  |  |  |  | 73.6783 | 100 |  | 977.2778 | 100 |  | 868.5092 | 100 |  |  |  |  | In Marcia
04:30 |  | 103.2556 | 100 |  | 64.6437 | 100 |  | 12.1101 | 100 |  | 0 | 100 |  | 0.1562 | 100 |  | 11.7731 | 100 |  | 8.8492 | 100 |  | 9387.4814 | 100 |  | 72.9986 | 100 |  | 977.4275 | 100 |  | 875.6911 | 100 |  |  |  |  | In Marcia
05:00 |  | 133.1336 | 100 |  | 66.4097 | 100 |  | 13.0452 | 100 |  | 0 | 100 |  | 0.1628 | 100 |  | 12.2294 | 100 |  | 8.6803 | 100 |  | 8567.7904 | 100 |  | 70.5306 | 100 |  | 977.7381 | 100 |  | 875.1081 | 100 |  |  |  |  | In Marcia
05:30 |  | 238.6025 | 100 |  | 71.8631 | 100 |  | 16.6881 | 100 |  | 0 | 100 |  | 0.19066 | 100 |  | 13.62 | 100 |  | 9.1264 | 100 |  | 6082.7609 | 100 |  | 63.9781 | 100 |  | 978.0244 | 100 |  | 871.9583 | 100 |  |  |  |  | In Marcia
06:00 |  | 119.4307 | 99 |  | 64.7654 | 99 |  | 12.3704 | 99 |  | 0 | 99 |  | 0.15238 | 100 |  | 11.5908 | 99 |  | 9.0365 | 99 |  | 9824.438 | 100 |  | 70.8242 | 100 |  | 978.3483 | 100 |  | 871.4803 | 100 |  |  |  |  | In Marcia
06:30 |  | 137.3702 | 100 |  | 64.974 | 100 |  | 12.4924 | 100 |  | 0 | 100 |  | 0.15179 | 100 |  | 11.5358 | 100 |  | 8.9914 | 100 |  | 9856.874 | 100 |  | 71.6553 | 100 |  | 978.3442 | 100 |  | 871.2369 | 100 |  |  |  |  | In Marcia
07:00 |  | 318.0374 | 100 |  | 66.0495 | 100 |  | 18.6641 | 100 |  | 0 | 100 |  | 0.17461 | 100 |  | 12.8758 | 100 |  | 8.3078 | 100 |  | 7078.0973 | 100 |  | 69.95 | 100 |  | 978.5 | 100 |  | 869.8803 | 100 |  |  |  |  | In Marcia
07:30 |  | 136.7249 | 100 |  | 72.5913 | 100 |  | 17.579 | 100 |  | 0 | 100 |  | 0.20424 | 100 |  | 13.9197 | 100 |  | 10.0219 | 100 |  | 4995.4415 | 100 |  | 70.2122 | 100 |  | 978.9019 | 100 |  | 868.715 | 100 |  |  |  |  | In Spegnimento
08:00 |  | 120.3911 | 100 |  | 63.9808 | 100 |  | 13.1568 | 100 |  | 0 | 100 |  | 0.15433 | 100 |  | 11.7528 | 100 |  | 8.965 | 100 |  | 9366.1087 | 88 |  | 69.8789 | 100 |  | 979.4394 | 100 |  | 868.3086 | 100 |  |  |  |  | In Marcia
08:30 |  | 177.5173 | 100 |  | 66.2382 | 100 |  | 15.3813 | 100 |  | 0 | 100 |  | 0.16021 | 100 |  | 12.0828 | 100 |  | 9.18 | 100 |  | 8511.8448 | 100 |  | 69.6883 | 100 |  | 980.1656 | 100 |  | 868.0908 | 100 |  |  |  |  | In Marcia
09:00 |  | 142.5632 | 100 |  | 65.1477 | 100 |  | 12.104 | 100 |  | 0 | 100 |  | 0.14943 | 100 |  | 11.3647 | 100 |  | 9.4383 | 100 |  | 10079.4689 | 100 |  | 71.53 | 100 |  | 980.575 | 100 |  | 867.2275 | 100 |  |  |  |  | In Marcia
09:30 |  | 155.3147 | 100 |  | 63.6885 | 100 |  | 12.7378 | 100 |  | 0 | 100 |  | 0.14844 | 100 |  | 11.2739 | 100 |  | 9.5553 | 100 |  | 10073.1284 | 100 |  | 72.2269 | 100 |  | 981.1664 | 100 |  | 867.1217 | 100 |  |  |  |  | In Marcia
10:00 |  | 135.0046 | 100 |  | 66.0438 | 100 |  | 12.576 | 100 |  | 0 | 100 |  | 0.15417 | 100 |  | 11.6475 | 100 |  | 9.5797 | 100 |  | 9480.4681 | 100 |  | 71.9042 | 100 |  | 981.7453 | 100 |  | 869.8583 | 100 |  |  |  |  | In Marcia
10:30 |  | 118.847 | 100 |  | 63.5819 | 100 |  | 12.1605 | 100 |  | 0 | 100 |  | 0.14945 | 100 |  | 11.3317 | 100 |  | 9.4836 | 100 |  | 10168.2728 | 100 |  | 73.1989 | 100 |  | 982.3264 | 100 |  | 871.6022 | 100 |  |  |  |  | In Marcia
11:00 |  | 136.1469 | 100 |  | 61.4277 | 100 |  | 12.0915 | 100 |  | 0 | 100 |  | 0.14864 | 100 |  | 11.3167 | 100 |  | 9.1553 | 100 |  | 9929.2335 | 100 |  | 73.19 | 100 |  | 982.5836 | 100 |  | 872.6019 | 100 |  |  |  |  | In Marcia
11:30 |  | 142.0013 | 99 |  | 62.4242 | 99 |  | 11.6191 | 99 |  | 0 | 99 |  | 0.15484 | 100 |  | 11.7078 | 99 |  | 8.7772 | 99 |  | 9195.0716 | 100 |  | 74.6003 | 100 |  | 982.7978 | 100 |  | 872.2706 | 100 |  |  |  |  | In Marcia
12:00 |  | 135.6606 | 100 |  | 62.1076 | 100 |  | 11.4499 | 100 |  | 0 | 100 |  | 0.15589 | 100 |  | 11.7386 | 100 |  | 8.7228 | 100 |  | 9863.3899 | 100 |  | 76.0731 | 100 |  | 982.9886 | 100 |  | 870.3603 | 100 |  |  |  |  | In Marcia
12:30 |  | 119.9114 | 100 |  | 59.7748 | 100 |  | 10.7113 | 100 |  | 0 | 100 |  | 0.14811 | 100 |  | 11.2172 | 100 |  | 8.7858 | 100 |  | 10460.9808 | 100 |  | 77.0956 | 100 |  | 983.0644 | 100 |  | 869.6956 | 100 |  |  |  |  | In Marcia
13:00 |  | 181.9122 | 100 |  | 59.7692 | 100 |  | 12.4629 | 100 |  | 0 | 100 |  | 0.16116 | 100 |  | 12.0922 | 100 |  | 8.8881 | 100 |  | 8553.2299 | 100 |  | 73.46 | 100 |  | 982.9844 | 100 |  | 867.6961 | 100 |  |  |  |  | In Marcia
13:30 |  | 117.148 | 99 |  | 56.3138 | 99 |  | 9.9634 | 99 |  | 0 | 99 |  | 0.1386 | 100 |  | 10.4978 | 99 |  | 8.9362 | 99 |  | 11924.7918 | 100 |  | 78.0825 | 100 |  | 982.9536 | 100 |  | 866.7106 | 100 |  |  |  |  | In Marcia
14:00 |  | 128.9697 | 100 |  | 56.1585 | 100 |  | 10.2464 | 100 |  | 0 | 100 |  | 0.14444 | 100 |  | 10.9439 | 100 |  | 8.6994 | 100 |  | 10833.0999 | 100 |  | 78.3278 | 100 |  | 983.1408 | 100 |  | 866.9019 | 100 |  |  |  |  | In Marcia
14:30 |  | 231.557 | 81 |  | 61.5876 | 81 |  | 13.9636 | 81 |  | 0 | 81 |  | 0.18081 | 100 |  | 13.1007 | 81 |  | 8.5973 | 81 |  | 6277.7192 | 100 |  | 72.9453 | 100 |  | 983.3961 | 100 |  | 865.7542 | 100 |  |  |  |  | In Marcia
15:00 |  | 164.4815 | 100 |  | 56.695 | 100 |  | 15.6709 | 100 |  | 0 | 100 |  | 0.25921 | 100 |  | 15.605 | 100 |  | 6.7897 | 100 |  | 4922.0122 | 100 |  | 72.5642 | 100 |  | 983.8586 | 100 |  | 865.5936 | 100 |  |  |  |  | In Marcia
15:30 |  | 58.2878 | 99 |  | 53.7177 | 99 |  | 35.4085 | 99 |  | 0 | 99 |  | 0.4538 | 100 |  | 18.878 | 99 |  | 7.9602 | 99 |  | 1461.7878 | 100 |  | 59.3831 | 100 |  | 984.4492 | 100 |  | 861.7347 | 100 |  |  |  |  | In Marcia
16:00 |  | 12.5655 | 99 |  | 5.3073 | 99 |  | 23.4986 | 99 |  | 0 | 99 |  | 0.41925 | 100 |  | 20.2975 | 99 |  | 3.1535 | 99 |  | 1099.4398 | 88 |  | 50.2556 | 100 |  | 984.8744 | 100 |  | 859.5747 | 100 |  |  |  |  | In Marcia
16:30 |  | 174.811 | 99 |  | 64.2819 | 99 |  | 27.3241 | 99 |  | 0 | 99 |  | 0.3169 | 100 |  | 17.0142 | 99 |  | 5.1279 | 99 |  | 2323.7286 | 100 |  | 45.1983 | 100 |  | 985.4608 | 100 |  | 855.9589 | 100 |  |  |  |  | In Marcia
17:00 |  | 110.1184 | 100 |  | 61.1355 | 100 |  | 11.607 | 100 |  | 0 | 100 |  | 0.14062 | 100 |  | 10.9311 | 100 |  | 9.035 | 100 |  | 11123.362 | 100 |  | 69.1819 | 100 |  | 985.9881 | 100 |  | 855.3911 | 100 |  |  |  |  | In Marcia
17:30 |  | 165.6334 | 100 |  | 59.9086 | 100 |  | 10.6249 | 100 |  | 0 | 100 |  | 0.13702 | 100 |  | 10.58 | 100 |  | 8.8356 | 100 |  | 11955.524 | 100 |  | 72.9575 | 100 |  | 986.3825 | 100 |  | 855.225 | 100 |  |  |  |  | In Marcia
18:00 |  | 115.6118 | 99 |  | 67.2584 | 99 |  | 13.8954 | 99 |  | 0 | 99 |  | 0.17114 | 100 |  | 12.5549 | 99 |  | 9.8156 | 99 |  | 6928.2031 | 100 |  | 73.6506 | 100 |  | 986.9586 | 100 |  | 855.5711 | 100 |  |  |  |  | In Spegnimento
18:30 |  | 81.3926 | 99 |  | 60.8545 | 99 |  | 12.2758 | 99 |  | 0 | 99 |  | 0.15647 | 100 |  | 11.8632 | 99 |  | 9.4978 | 99 |  | 9196.8686 | 100 |  | 71.2339 | 100 |  | 987.3528 | 100 |  | 855.8647 | 100 |  |  |  |  | In Marcia
19:00 |  | 122.1013 | 100 |  | 58.9145 | 100 |  | 10.9392 | 100 |  | 0 | 100 |  | 0.15248 | 100 |  | 11.6806 | 100 |  | 8.4756 | 100 |  | 9785.8747 | 100 |  | 73.1681 | 100 |  | 987.7858 | 100 |  | 858.2725 | 100 |  |  |  |  | In Marcia
19:30 |  | 97.3735 | 100 |  | 59.0983 | 100 |  | 11.1029 | 100 |  | 0 | 100 |  | 0.15059 | 100 |  | 11.4994 | 100 |  | 8.9961 | 100 |  | 10151.5936 | 100 |  | 73.7419 | 100 |  | 988.3503 | 100 |  | 860.0072 | 100 |  |  |  |  | In Marcia
20:00 |  | 112.7378 | 99 |  | 57.9122 | 99 |  | 10.068 | 99 |  | 0 | 99 |  | 0.14329 | 100 |  | 11.0883 | 99 |  | 8.5173 | 99 |  | 10899.9213 | 100 |  | 73.1969 | 100 |  | 988.8231 | 100 |  | 861.1233 | 100 |  |  |  |  | In Marcia
20:30 |  | 105.4592 | 100 |  | 57.7698 | 100 |  | 9.7161 | 100 |  | 0 | 100 |  | 0.14397 | 100 |  | 11.0892 | 100 |  | 8.5936 | 100 |  | 10976.8786 | 100 |  | 74.645 | 100 |  | 989.1892 | 100 |  | 861.7642 | 100 |  |  |  |  | In Marcia
21:00 |  | 99.6402 | 100 |  | 58.0772 | 100 |  | 10.0833 | 100 |  | 0 | 100 |  | 0.14514 | 100 |  | 11.0942 | 100 |  | 8.865 | 100 |  | 10999.8249 | 100 |  | 76.4672 | 100 |  | 989.7881 | 100 |  | 861.5906 | 100 |  |  |  |  | In Marcia
21:30 |  | 73.7791 | 100 |  | 61.7533 | 100 |  | 12.2883 | 100 |  | 0 | 100 |  | 0.16341 | 100 |  | 12.0789 | 100 |  | 9.55 | 100 |  | 8635.1149 | 100 |  | 78.8081 | 100 |  | 990.1769 | 100 |  | 861.7317 | 100 |  |  |  |  | In Marcia
22:00 |  | 81.9779 | 99 |  | 61.7261 | 99 |  | 11.9354 | 99 |  | 0 | 99 |  | 0.16463 | 100 |  | 12.2162 | 99 |  | 8.9474 | 99 |  | 8461.0477 | 100 |  | 78.4542 | 100 |  | 990.5703 | 100 |  | 860.3064 | 100 |  |  |  |  | In Marcia
22:30 |  | 94.8615 | 99 |  | 57.5768 | 99 |  | 10.2416 | 99 |  | 0 | 99 |  | 0.14714 | 100 |  | 11.15 | 99 |  | 8.8617 | 99 |  | 10901.6607 | 100 |  | 79.5867 | 100 |  | 990.6175 | 100 |  | 861.0683 | 100 |  |  |  |  | In Marcia
23:00 |  | 93.7929 | 100 |  | 57.2096 | 100 |  | 10.0522 | 100 |  | 0 | 100 |  | 0.14751 | 100 |  | 11.1489 | 100 |  | 8.8125 | 100 |  | 10923.8399 | 100 |  | 80.7328 | 100 |  | 990.6853 | 100 |  | 861.3028 | 100 |  |  |  |  | In Marcia
23:30
24:00
Limiti 30 Min |  | 500 |  |  | 350 |  |  | 200 |  |  | 30 |  |  | 30
MIN |  | 12.57 |  |  | 5.31 |  |  | 9.72 |  |  | 0 |  |  | 0.14 |  |  | 10.5 |  |  | 3.15 |  |  | 1099.44 |  |  | 45.2 |  |  | 977.28 |  |  | 855.22 |  |  |  |  | (8) | 44
MAX |  | 318.04 |  |  | 72.59 |  |  | 35.41 |  |  | 0 |  |  | 0.45 |  |  | 20.3 |  |  | 10.02 |  |  | 11955.52 |  |  | 80.73 |  |  | 990.69 |  |  | 875.69
%Medie < Soglia |  | 98.9 |  |  | 100 |  |  | 99.6 |  |  | 100 |  |  | 99.2
Soglia 97% |  | 500 |  |  | 200 |  |  | 50 |  |  | 30 |  |  | 10
Media Giorno |  | 121.7167 | 97.7 |  | 60.9221 | 97.7 |  | 13.2888 | 97.7 |  | 0 | 97.7 |  | 0.17458 | 97.7 |  | 12.2687 | 97.7 |  | 8.6475 | 97.7 |  | 8924.6228 | 97.7 |  | 72.6306 | 100 |  | 982.8333 | 100 |  | 864.1323 | 100
Limite Giorno |  | 500 |  |  | 200 |  |  | 50 |  |  | 30 |  |  | 10
Note:
| (1) | Assenza Registrazioni Medie | [20 empty] | Elaborazioni del parametro CO secondo DL133/2005:
| (2) | Media Non Significativa | [8 empty] | Elaborazioni conformi DL n.133 del 11/05/2005 | [11 empty] | 0 | Medie 10 Minuti Totali della Misura del CO.
| (4) | Media Non Valida | [8 empty] | Le misure di emissione sono riferite ad un tenore di ossigeno del 11% Vol. | [11 empty] | 0 | Medie 10 Minuti Valide della Misura del CO.
| (5) | Valore superiore al Limite SEMIORARIO | [20 empty] | 0 | Medie 10 Minuti del CO superiori al Limite di 150 mg/Nm3
| (6) | Valore superiore al Limite GIORNALIERO | [20 empty] | 0 | Medie 10 Minuti del CO inferiori al Limite di 150 mg/Nm3 (95%)
| (8) | Mezzore di Normale Funzionamento

## Allarmi
Calcidrata - Cagliari
| Report Giornaliero Allarmi | Data: 25/11/2023
|  | Inizio |  | Rientro
| Allarme | Data | Ora | Data | Ora
| FLOWSICK 100 CICLO CONTROLLO ON | 25/11/2023 | 07.43.25 | 25/11/2023 | 07.46.50
| FLOWSICK 100 CICLO CONTROLLO ON | 25/11/2023 | 15.43.20 | 25/11/2023 | 15.46.50
| FLOWSICK 100 CICLO CONTROLLO ON | 25/11/2023 | 23.43.20 | 25/11/2023 | 23.46.50
| TOC MEASURING OFF | 25/11/2023 | 03.32.50 | 25/11/2023 | 03.46.55
| TOC MEASURING OFF | 25/11/2023 | 14.15.55 | 25/11/2023 | 14.20.50
| TOC MAINTENANCE ON | 25/11/2023 | 03.32.50 | 25/11/2023 | 03.46.56
| TOC MAINTENANCE ON | 25/11/2023 | 14.15.50 | 25/11/2023 | 14.20.51
| TOC ERROR ON | 25/11/2023 | 14.15.50 | 25/11/2023 | 14.15.55
| MCS/O2 MAINT REQUEST ON | 25/11/2023 | 14.15.50 | 25/11/2023 | 14.15.56
| MCS/O2 MAINTENANCE ON | 25/11/2023 | 03.32.50 | 25/11/2023 | 03.46.57
| MCS/O2 MAINTENANCE ON | 25/11/2023 | 14.15.50 | 25/11/2023 | 14.20.52
| CONNESSIONE MCS OFF | 25/11/2023 | 01.12.00 | 25/11/2023 | 01.12.05
| CONNESSIONE MCS OFF | 25/11/2023 | 01.39.15 | 25/11/2023 | 01.39.20
| CONNESSIONE MCS OFF | 25/11/2023 | 01.52.15 | 25/11/2023 | 01.52.20
| CONNESSIONE MCS OFF | 25/11/2023 | 03.44.00 | 25/11/2023 | 03.44.05
| CONNESSIONE MCS OFF | 25/11/2023 | 05.55.50 | 25/11/2023 | 05.55.55
| CONNESSIONE MCS OFF | 25/11/2023 | 11.17.50 | 25/11/2023 | 11.17.55
| CONNESSIONE MCS OFF | 25/11/2023 | 13.22.55 | 25/11/2023 | 13.23.00
| CONNESSIONE MCS OFF | 25/11/2023 | 14.14.05 | 25/11/2023 | 14.14.10
| CONNESSIONE MCS OFF | 25/11/2023 | 14.14.20 | 25/11/2023 | 14.14.30
| CONNESSIONE MCS OFF | 25/11/2023 | 14.15.00 | 25/11/2023 | 14.15.05
| CONNESSIONE MCS OFF | 25/11/2023 | 14.15.15 | 25/11/2023 | 14.15.20
| CONNESSIONE MCS OFF | 25/11/2023 | 14.15.30 | 25/11/2023 | 14.15.35
| CONNESSIONE MCS OFF | 25/11/2023 | 15.10.45 | 25/11/2023 | 15.10.50
| CONNESSIONE MCS OFF | 25/11/2023 | 15.33.15 | 25/11/2023 | 15.33.20
| CONNESSIONE MCS OFF | 25/11/2023 | 16.08.00 | 25/11/2023 | 16.08.05
| CONNESSIONE MCS OFF | 25/11/2023 | 17.53.40 | 25/11/2023 | 17.53.45
| CONNESSIONE MCS OFF | 25/11/2023 | 18.16.00 | 25/11/2023 | 18.16.05
| CONNESSIONE MCS OFF | 25/11/2023 | 19.46.30 | 25/11/2023 | 19.46.35
| CONNESSIONE MCS OFF | 25/11/2023 | 21.54.45 | 25/11/2023 | 21.54.50
| CONNESSIONE MCS OFF | 25/11/2023 | 22.01.50 | 25/11/2023 | 22.01.55
| CONNESSIONE MCS OFF | 25/11/2023 | 22.28.40 | 25/11/2023 | 22.28.45
| CONNESSIONE MCS OFF | 25/11/2023 | 23.39.05 | 25/11/2023 | 23.39.10
| CONNESSIONE MCS OFF | 25/11/2023 | 23.47.10 | 25/11/2023 | 23.47.15
| FORNO IN MARCIA OFF | 25/11/2023 | 04.57.10 | 25/11/2023 | 05.07.30
| FORNO IN MARCIA OFF | 25/11/2023 | 07.16.25 | 25/11/2023 | 07.27.25
| FORNO IN MARCIA OFF | 25/11/2023 | 09.34.55 | 25/11/2023 | 09.36.55
| FORNO IN MARCIA OFF | 25/11/2023 | 12.50.55 | 25/11/2023 | 12.56.00
| FORNO IN MARCIA OFF | 25/11/2023 | 14.19.30 | 25/11/2023 | 14.25.50
| FORNO IN MARCIA OFF | 25/11/2023 | 14.51.50 | 25/11/2023 | 14.57.05
| FORNO IN MARCIA OFF | 25/11/2023 | 16.18.50 | 25/11/2023 | 16.19.50
| FORNO IN MARCIA OFF | 25/11/2023 | 16.44.30 | 25/11/2023 | 16.44.45
| FORNO IN MARCIA OFF | 25/11/2023 | 17.49.50 | 25/11/2023 | 18.03.40
| FORNO IN MARCIA OFF | 25/11/2023 | 19.23.50 | 25/11/2023 | 19.26.40
| FORNO IN MARCIA OFF | 25/11/2023 | 21.16.40 | 25/11/2023 | 21.22.00
| CON RIFIUTO OFF | 25/11/2023 | 15.05.20 | 25/11/2023 | 15.05.30
| SENZA RIFIUTO OFF | 25/11/2023 | 15.05.31 | //